## 分部分项工程量清单表与计价表
分部分项工程量清单与计价表
单位(专业)工程名称:温岭市住房保障和房管事务中心2019年度直管公房维护项目-市区部分 | [8 empty] | 第1页 共15页
序号 | 项目 编码 | 项目名称 | 项目 特征 | 计量 单位 | 工程量 | 综合单价 (元) | 合价 (元) | 其中(元) |  | 备注
[8 empty] | 人工费 | 机械费
| A.1 | A 土石方工程 |  |  | 0 |  | 125.73 | 60.03 | 30.18
1 | 010101003001 | 挖沟槽土方 | 1.土壤类别：三类土 2.挖土部位：基础 3.挖土方式;人工挖土，深度1.5M以内 | m3 | 1.00 | 35.47 | 35.47 | 26.78 | 0
2 | 010101003002 | 挖沟槽土方 | 1、土壤类别：一、二类土 2、挖土部位：基础 3、挖土方式;人工挖土，深度1.5M以内 | m3 | 1.00 | 19.94 | 19.94 | 15.05 | 0
3 | 010101003003 | 挖沟槽土方 | 1、土壤类别：三类土 2、挖土部位：基础 3、挖土方式;机械挖土，深度3M以内，自卸汽车运土1KM内 | m3 | 1.00 | 18.26 | 18.26 | 4.43 | 8.06
4 | 010101003004 | 挖沟槽土方 | 1、土壤类别：一、二类土 2、挖土部位：基础 3、挖土方式;机械挖土，深度3M以内，自卸汽车运土1KM内 | m3 | 1.00 | 14.26 | 14.26 | 1.97 | 7.58
5 | 010103001001 | 回填方 | 人工土方就地回填夯实 | m3 | 1.00 | 15.34 | 15.34 | 11.39 | 0.15
6 | 010103002001 | 余方弃置 | 1.自卸汽车运土~运距7km | m3 | 1.00 | 22.46 | 22.46 | 0.41 | 14.39
| A.4 | D 砌 筑 工 程 |  |  | 0 |  | 11410.81 | 2553 | 62.97
7 | 010401001001 | 砖基础 | 1.混凝土实心砖基础;强度等级MU20，规格240*115*53 2.砂浆强度M10.0 | m3 | 1.00 | 471.97 | 471.97 | 93.84 | 3.8
8 | 010401001002 | 砖基础 | 1.烧结页岩砖实心砖基础;规格240*115*53 2.砂浆强度M10.0 | m3 | 1.00 | 596.39 | 596.39 | 91.08 | 3.8
本页小计 | [6 empty] | 1194.09 | 244.95 | 37.78
分部分项工程量清单与计价表
单位(专业)工程名称:温岭市住房保障和房管事务中心2019年度直管公房维护项目-市区部分 | [8 empty] | 第2页 共15页
序号 | 项目 编码 | 项目名称 | 项目 特征 | 计量 单位 | 工程量 | 综合单价 (元) | 合价 (元) | 其中(元) |  | 备注
[8 empty] | 人工费 | 机械费
9 | 010401003001 | 实心砖墙 | 1.混凝土标准砖 240*115*53 2.砂浆强度：M7.5混合砂浆 3.墙体厚度：240mm | m3 | 1.00 | 521.61 | 521.61 | 123.28 | 3.9
10 | 010401003002 | 实心砖墙 | 1.混凝土标准砖 240*115*53 2.砂浆强度：M7.5混合砂浆 3.墙体厚度：120mm | m3 | 1.00 | 572.85 | 572.85 | 161.92 | 3.3
11 | 010401003003 | 实心砖墙 | 1.烧结页岩实心砖 240*115*53 2.砂浆强度：M7.5混合砂浆 3.墙体厚度：240mm | m3 | 1.00 | 645.23 | 645.23 | 120.52 | 3.9
12 | 010401003004 | 实心砖墙 | 1.烧结页岩实心砖 240*115*53 2.砂浆强度：M7.5混合砂浆 3.墙体厚度：120mm | m3 | 1.00 | 698.92 | 698.92 | 156.4 | 3.3
13 | 010401004001 | 多孔砖墙 | 1.混凝多孔砖 240×115×90 2.砂浆强度：M7.5混合砂浆 3.墙体厚度：240mm | m3 | 1.00 | 424.87 | 424.87 | 98.44 | 3.1
14 | 010401004002 | 多孔砖墙 | 1.混凝多孔砖 240×115×90 2.砂浆强度：M7.5混合砂浆 3.墙体厚度：120mm | m3 | 1.00 | 461.35 | 461.35 | 128.8 | 2.5
15 | 010401004003 | 多孔砖墙 | 1.烧结页岩多孔砖 240×115×90 2.砂浆强度：M7.5混合砂浆 3.墙体厚度：240mm | m3 | 1.00 | 506.71 | 506.71 | 95.68 | 3.2
16 | 010401004004 | 多孔砖墙 | 1.烧结页岩多孔砖 240×115×90 2.砂浆强度：M7.5混合砂浆 3.墙体厚度：120mm | m3 | 1.00 | 545.35 | 545.35 | 125.12 | 2.5
17 | 010401012001 | 零星砌砖 | 1.混凝土标准砖 240*115*53 2.砂浆强度：M7.5混合砂浆 | m3 | 1.00 | 588.34 | 588.34 | 173.88 | 3.5
18 | 010401012002 | 零星砌砖 | 1.混凝土多孔砖 240×115×90 2.砂浆强度：M7.5混合砂浆 | m3 | 1.00 | 475.6 | 475.6 | 138 | 2.7
本页小计 | [6 empty] | 5440.83 | 1322.04 | 31.9
分部分项工程量清单与计价表
单位(专业)工程名称:温岭市住房保障和房管事务中心2019年度直管公房维护项目-市区部分 | [8 empty] | 第3页 共15页
序号 | 项目 编码 | 项目名称 | 项目 特征 | 计量 单位 | 工程量 | 综合单价 (元) | 合价 (元) | 其中(元) |  | 备注
[8 empty] | 人工费 | 机械费
19 | 010401012003 | 零星砌砖 | 1.烧结页岩实心砖 240*115*53 2.砂浆强度：M7.5混合砂浆 | m3 | 1.00 | 712.43 | 712.43 | 168.36 | 3.5
20 | 010401012004 | 零星砌砖 | 1.烧结页岩多孔砖 240×115×90 2.砂浆强度：M7.5混合砂浆 | m3 | 1.00 | 557.64 | 557.64 | 134.32 | 2.7
21 | 010401012005 | 零星砌砖 | 1.蒸压砂加气块混凝土砌块：规格B06 (A3.5) 2.砂浆强度：M7.5混合砂浆 | m3 | 1.00 | 625.32 | 625.32 | 164.68 | 3.5
22 | 010402001001 | 砌块墙 | 1.蒸压砂加气块混凝土砌块：规格B06 (A3.5) 2.墙体厚度：240mm 3.砂浆强度：M7.5混合砂浆 | m3 | 1.00 | 428.64 | 428.64 | 64.4 | 1.06
23 | 010402001002 | 砌块墙 | 1.蒸压砂加气块混凝土砌块：规格B06 (A3.5) 2.墙体厚度：190mm 3.砂浆强度：M7.5混合砂浆 | m3 | 1.00 | 437.49 | 437.49 | 70.84 | 1.16
24 | 010402001003 | 砌块墙 | 1.蒸压砂加气块混凝土砌块：规格B06 (A3.5) 2.墙体厚度：120mm 3.砂浆强度：M7.5混合砂浆 | m3 | 1.00 | 460.35 | 460.35 | 87.4 | 1.46
25 | 010401014001 | 砖地沟 | 1.混凝土标准砖 240*115*53 2.砂浆强度：M7.5混合砂浆 | m3 | 1.00 | 504.01 | 504.01 | 110.4 | 3.8
26 | 010401014002 | 砖地沟 | 1.烧结页岩实心砖 240*115*53 2.砂浆强度：M7.5混合砂浆 | m3 | 1.00 | 627.62 | 627.62 | 106.72 | 3.8
27 | Z010401015001 | 砖台阶 | 1.混凝土标准砖 240*115*53 2.砂浆强度：1:3水泥砂浆 | m2 | 1.00 | 298.03 | 298.03 | 96.6 | 2.2
28 | 010404001001 | 垫层 | 100mm厚碎石垫层 | m3 | 1.00 | 250.09 | 250.09 | 42.32 | 0.29
|  | E 混凝土及钢筋混凝土工程 |  |  | 0 |  | 30114.59 | 5898.38 | 261.9
本页小计 | [6 empty] | 4901.62 | 1046.04 | 23.47
分部分项工程量清单与计价表
单位(专业)工程名称:温岭市住房保障和房管事务中心2019年度直管公房维护项目-市区部分 | [8 empty] | 第4页 共15页
序号 | 项目 编码 | 项目名称 | 项目 特征 | 计量 单位 | 工程量 | 综合单价 (元) | 合价 (元) | 其中(元) |  | 备注
[8 empty] | 人工费 | 机械费
29 | 010501001001 | 垫层 | 1.垫层：C15现浇现拌混凝土 | m3 | 1.00 | 466.81 | 466.81 | 86.11 | 4.89
30 | 010501003001 | 基础 | 1.基础：C25现浇现拌混凝土 | m3 | 1.00 | 482.96 | 482.96 | 68.54 | 4.1
31 | 010501003002 | 基础 | 1.基础：C30现浇现拌混凝土 | m3 | 1.00 | 497.72 | 497.72 | 68.54 | 4.1
32 | 010502001001 | 矩形柱 | 1.矩形柱：C25现浇现拌混凝土 | m3 | 1.00 | 600.7 | 600.7 | 155.66 | 6.75
33 | 010502001002 | 矩形柱 | 1.矩形柱：C30现浇现拌混凝土 | m3 | 1.00 | 615.46 | 615.46 | 155.66 | 6.75
34 | 010502002001 | 构造柱 | 1.构造柱：C25现浇现拌混凝土 | m3 | 1.00 | 655.46 | 655.46 | 193.38 | 10.25
35 | 010503001001 | 基础梁 | 1.基础梁：C25现浇现拌混凝土 | m3 | 1.00 | 487.28 | 487.28 | 68.26 | 6.75
36 | 010503001002 | 基础梁 | 1.基础梁：C30现浇现拌混凝土 | m3 | 1.00 | 502.04 | 502.04 | 68.26 | 6.75
37 | 010503002001 | 矩形梁 | 1.矩形梁：C25现浇现拌混凝土 | m3 | 1.00 | 537.99 | 537.99 | 106.26 | 6.75
38 | 010503002002 | 矩形梁 | 1.矩形梁：C30现浇现拌混凝土 | m3 | 1.00 | 552.75 | 552.75 | 106.26 | 6.75
39 | 010503004001 | 圈梁 | 1.圈梁：C25现浇现拌混凝土 | m3 | 1.00 | 638.11 | 638.11 | 175.26 | 10.25
40 | 010503005001 | 过梁 | 1.过梁：C25现浇现拌混凝土 | m3 | 1.00 | 638.11 | 638.11 | 175.26 | 10.25
41 | 010504001001 | 直形墙 | 1.砼墙：C25现浇现拌混凝土 2.厚度：100mm以上 | m3 | 1.00 | 613.07 | 613.07 | 164.77 | 6.75
42 | 010504001002 | 直形墙 | 1.砼墙：C30现浇现拌混凝土 2.厚度：100mm以上 | m3 | 1.00 | 627.83 | 627.83 | 164.77 | 6.75
43 | 010505003001 | 平板 | 1.板：C25现浇现拌混凝土 | m3 | 1.00 | 536.05 | 536.05 | 88.14 | 7.35
44 | 010505003002 | 平板 | 1.板：C30现浇现拌混凝土 | m3 | 1.00 | 554.07 | 554.07 | 88.14 | 7.35
本页小计 | [6 empty] | 9006.41 | 1933.27 | 112.54
分部分项工程量清单与计价表
单位(专业)工程名称:温岭市住房保障和房管事务中心2019年度直管公房维护项目-市区部分 | [8 empty] | 第5页 共15页
序号 | 项目 编码 | 项目名称 | 项目 特征 | 计量 单位 | 工程量 | 综合单价 (元) | 合价 (元) | 其中(元) |  | 备注
[8 empty] | 人工费 | 机械费
45 | 010506001001 | 直形楼梯 | 1.楼梯：C25现浇现拌混凝土 | m2 | 1.00 | 146.39 | 146.39 | 37.17 | 2.41
46 | 010506001002 | 直形楼梯 | 1.楼梯：C30现浇现拌混凝土 | m2 | 1.00 | 149.92 | 149.92 | 37.17 | 2.41
47 | 010505007001 | 天沟(檐沟）、挑檐板 | 1.檐沟:C25现浇现拌混凝土 | m3 | 1.00 | 701.07 | 701.07 | 192.28 | 12.36
48 | 010505007002 | 天沟(檐沟）、挑檐板 | 1.檐沟:C30现浇现拌混凝土 | m3 | 1.00 | 720.33 | 720.33 | 192.28 | 12.36
49 | 010505008001 | 雨篷、悬挑板、阳台板 | 1.雨棚板：C25现浇现拌混凝土 | m3 | 1.00 | 574.59 | 574.59 | 130.18 | 7.55
50 | 010505008002 | 雨篷、悬挑板、阳台板 | 1.雨棚板：C30现浇现拌混凝土 | m3 | 1.00 | 589.41 | 589.41 | 130.18 | 7.55
51 | 010507007001 | 其他构件 | 1.窗台板、压顶等零星构件：C25现浇现拌混凝土 | m3 | 1.00 | 691.2 | 691.2 | 190.53 | 10.27
52 | 010515001001 | 现浇构件钢筋 | 1.现浇构件钢筋：HPB300级 | t | 1.000 | 5729.07 | 5729.07 | 949.44 | 42.14
53 | 010515001002 | 现浇构件钢筋 | 1.现浇构件钢筋：HPB400级 | t | 1.000 | 4908.1 | 4908.1 | 471.96 | 29.77
54 | 010515001003 | 现浇构件钢筋 | 1.冷拔钢丝绑扎 | t | 1.000 | 6898.1 | 6898.1 | 1633.92 | 22.54
|  | F 金属结构工程 |  |  | 0 |  | 130.81 | 40.42 | 2.51
55 | 010606011001 | 彩钢板天沟 | 1.彩钢板天沟制作、运输、安装 | m | 1.00 | 52.28 | 52.28 | 7.35 | 2.51
56 | 010606011002 | 白铁皮天沟 | 1.白铁皮天沟制作、运输、安装 | m2 | 1.00 | 62.25 | 62.25 | 25.94 | 0
57 | 010607005001 | 砌块墙钢丝网加固 | 1.砼面与砖墙交接处钉（贴）钢丝网 | m2 | 1.00 | 16.28 | 16.28 | 7.13 | 0
|  | G 木结构工程 |  |  | 0 |  | 2467.17 | 310.03 | 0
58 | 010702003001 | 木檩 | 杉木圆檩条 | m3 | 1.00 | 2394.33 | 2394.33 | 292.95 | 0
本页小计 | [6 empty] | 23633.32 | 4298.48 | 151.87
分部分项工程量清单与计价表
单位(专业)工程名称:温岭市住房保障和房管事务中心2019年度直管公房维护项目-市区部分 | [8 empty] | 第6页 共15页
序号 | 项目 编码 | 项目名称 | 项目 特征 | 计量 单位 | 工程量 | 综合单价 (元) | 合价 (元) | 其中(元) |  | 备注
[8 empty] | 人工费 | 机械费
59 | 010703001001 | 屋面木基层 | 小青瓦屋面椽子基层:椽子40*60mm@200 | m2 | 1.00 | 28.95 | 28.95 | 5.67 | 0
60 | 010703001002 | 屋面木基层 | 现浇屋面板上钉30*40顺水条、挂瓦条，面层刷防腐漆 一遍 | m2 | 1.00 | 17.62 | 17.62 | 5 | 0
61 | 010703001003 | 屋面木基层 | 椽子基层上钉30*40顺水条、挂瓦条，面层刷防腐漆 一遍 | m2 | 1.00 | 26.27 | 26.27 | 6.41 | 0
|  | H 门窗工程 |  |  | 0 |  | 5629.01 | 637.87 | 1.16
62 | 010801001001 | 木质门 | 1.木质镶板门（制作、安装、以及各类五金配件和锁具、人工等费用） | m2 | 1.00 | 184.74 | 184.74 | 54.63 | 0.24
63 | 010801001002 | 木质门 | 1.胶合板门（制作、安装、以及各类五金配件和锁具、人工等费用） | m2 | 1.00 | 205.75 | 205.75 | 63.54 | 0.29
64 | 010801001003 | 木质门 | 1.木质镶板门带通风百页（制作、安装、以及各类五金配件和锁具、人工等费用） | m2 | 1.00 | 236.43 | 236.43 | 74.34 | 0.33
65 | 010801001004 | 木质门 | 1.胶合板门带通风百页（制作、安装、以及各类五金配件和锁具、人工等费用） | m2 | 1.00 | 278.5 | 278.5 | 86.46 | 0.3
66 | 010802001001 | 金属门 | 1.铝合金平开门制作、安装（包含玻璃、各类五金配件和锁具、人工等费用） | m2 | 1.00 | 398.9 | 398.9 | 31.47 | 0
67 | 010802001002 | 金属门 | 1.铝合金推拉门制作、安装（包含玻璃、各类五金配件和锁具、人工等费用） | m2 | 1.00 | 361.59 | 361.59 | 21.46 | 0
68 | 010802001003 | 塑钢门 | 1.塑钢平开门制作、安装（包含玻璃、各类五金配件和锁具、人工等费用） | m2 | 1.00 | 316.81 | 316.81 | 34.62 | 0
69 | 010802001004 | 塑钢门 | 1.塑钢推拉门制作、安装（包含玻璃、各类五金配件和锁具、人工等费用） | m2 | 1.00 | 238.84 | 238.84 | 23.6 | 0
70 | 010807001001 | 金属窗 | 1.普通型铝合金平开窗制作、安装（包含玻璃、各类五金配件和锁具、人工等费用） | m2 | 1.00 | 285.13 | 285.13 | 21.46 | 0
本页小计 | [6 empty] | 2579.53 | 428.66 | 1.16
分部分项工程量清单与计价表
单位(专业)工程名称:温岭市住房保障和房管事务中心2019年度直管公房维护项目-市区部分 | [8 empty] | 第7页 共15页
序号 | 项目 编码 | 项目名称 | 项目 特征 | 计量 单位 | 工程量 | 综合单价 (元) | 合价 (元) | 其中(元) |  | 备注
[8 empty] | 人工费 | 机械费
71 | 010807001002 | 金属窗 | 1.普通型铝合金推拉窗制作、安装（包含玻璃、各类五金配件和锁具、人工等费用） | m2 | 1.00 | 351.97 | 351.97 | 32.32 | 0
72 | 010807001003 | 金属窗 | 1.普通型铝合金固定窗制作、安装（包含玻璃、各类五金配件和锁具、人工等费用） | m2 | 1.00 | 217.1 | 217.1 | 17.91 | 0
73 | 010807001004 | 金属窗 | 1.普通型铝合金百页窗制作、安装（包含各类五金配件和锁具、人工等费用） | m2 | 1.00 | 328.2 | 328.2 | 17.69 | 0
74 | 010807001005 | 塑钢窗 | 1.塑钢推拉窗制作、安装（包含玻璃、各类五金配件和锁具、人工等费用） | m2 | 1.00 | 229.01 | 229.01 | 23.6 | 0
75 | 010807001006 | 塑钢窗 | 1.塑钢平开窗制作、安装（包含玻璃、各类五金配件和锁具、人工等费用） | m2 | 1.00 | 294.01 | 294.01 | 35.55 | 0
76 | 010807001007 | 塑钢窗 | 1.塑钢固定窗制作、安装（包含玻璃、各类五金配件和锁具、人工等费用） | m2 | 1.00 | 171.41 | 171.41 | 19.7 | 0
77 | 010807001008 | 塑钢窗 | 1.塑钢百页窗制作、安装（包含玻璃、各类五金配件和锁具、人工等费用） | m2 | 1.00 | 228.97 | 228.97 | 19.46 | 0
78 | 010802001005 | 进户保安门 | 装饰成品钢质保温门（含五金配件及安装） | m2 | 1.00 | 725.17 | 725.17 | 0 | 0
79 | 010802004001 | 防盗门 | 1.成品钢板防盗门 2.含五金配件 | m2 | 1.00 | 389.62 | 389.62 | 14.91 | 0
80 | 010801006001 | 门锁安装 | 1.执手门锁安装(单开) | 把 | 1 | 132.47 | 132.47 | 26.25 | 0
81 | 010801006002 | 门锁安装 | 1.球形门锁安装 | 把 | 1 | 54.39 | 54.39 | 18.9 | 0
|  | J 屋面及防水工程 |  |  | 0 |  | 576.3 | 101.39 | 3.85
82 | 010901001001 | 瓦屋面 | 1.屋面：1：3石灰黄泥浆铺盖小青瓦 2.小青瓦原材料翻修用回 | m2 | 1.00 | 42.17 | 42.17 | 15.64 | 1.1
本页小计 | [6 empty] | 3164.49 | 241.93 | 1.1
分部分项工程量清单与计价表
单位(专业)工程名称:温岭市住房保障和房管事务中心2019年度直管公房维护项目-市区部分 | [8 empty] | 第8页 共15页
序号 | 项目 编码 | 项目名称 | 项目 特征 | 计量 单位 | 工程量 | 综合单价 (元) | 合价 (元) | 其中(元) |  | 备注
[8 empty] | 人工费 | 机械费
83 | 010901001002 | 小青瓦屋面 | 1.瓦规格：200×（180~200） 2.1:3石灰黄泥浆铺盖小青瓦 | m2 | 1.00 | 127.16 | 127.16 | 15.64 | 1.1
84 | 010901001003 | 小青瓦屋面 | 1.瓦规格：200×（180~200） 2.屋面椽子基层上铺盖小青瓦 | m2 | 1.00 | 96.06 | 96.06 | 8.37 | 0
85 | 010901001004 | 水泥彩瓦屋面 | 屋面杉木条基层上挂盖水泥彩瓦屋面规格：420*330 | m2 | 1.00 | 47.79 | 47.79 | 6.81 | 0
86 | 010901001005 | 小青瓦屋脊 | 小青瓦屋脊 | m2 | 1.00 | 18.3 | 18.3 | 4.88 | 0.36
87 | 010901001006 | 水泥彩瓦屋脊 | 彩色屋脊瓦规格：420*220 | m | 1.00 | 32.6 | 32.6 | 5.8 | 0.56
88 | 010902001001 | 屋面卷材防水 | 1.3mm厚SBS改性沥青防水卷材平面 | m2 | 1.00 | 40.18 | 40.18 | 6.21 | 0
89 | 010902001002 | 屋面卷材防水 | 1.3mm厚SBS改性沥青防水卷材立面 | m2 | 1.00 | 43.99 | 43.99 | 8.69 | 0
90 | 010902003001 | 屋面刚性层 | 1.40厚C30细石混凝土（内配φ6@200双向钢筋网、另列） 2.1:2水泥砂浆随捣随抹 | m2 | 1.00 | 46.49 | 46.49 | 15.58 | 0.73
91 | 010902008001 | 屋面变形缝 | 屋面刚性层设置分仓缝 1.按规范要求设置，间距不大于6m 2.嵌缝用沥青 | m | 1.00 | 8.11 | 8.11 | 3.4 | 0
92 | 010903002001 | 墙面涂膜防水 | 1.墙面涂刷1.5mm厚JS防水涂料 | m2 | 1.00 | 38.6 | 38.6 | 6.05 | 0
93 | 010904002001 | 楼（地）面涂膜防水 | 1.地面防水采用1.5mm厚JS防水涂料 2.四周反边高度为300mm | m2 | 1.00 | 34.85 | 34.85 | 4.32 | 0
|  | K 保温、隔热、防腐工程 |  |  | 0 |  | 586.46 | 74.09 | 6.24
94 | 011001001001 | 保温隔热屋面 | 1.屋面炉渣混凝土（CL7.5) | m3 | 1.00 | 547.76 | 547.76 | 67.16 | 6.21
本页小计 | [6 empty] | 1081.89 | 152.91 | 8.96
分部分项工程量清单与计价表
单位(专业)工程名称:温岭市住房保障和房管事务中心2019年度直管公房维护项目-市区部分 | [8 empty] | 第9页 共15页
序号 | 项目 编码 | 项目名称 | 项目 特征 | 计量 单位 | 工程量 | 综合单价 (元) | 合价 (元) | 其中(元) |  | 备注
[8 empty] | 人工费 | 机械费
95 | 011001001002 | 保温隔热屋面 | 1.40厚屋面挤塑泡沫保温板 | m2 | 1.00 | 38.7 | 38.7 | 6.93 | 0.03
|  | L 楼地面装饰工程 |  |  | 0 |  | 1310.81 | 426.29 | 5.66
96 | 011101001001 | 水泥砂浆楼地面 | 1.20mm厚1：3水泥砂浆找平层 | m2 | 1.00 | 31 | 31 | 15.72 | 0.39
97 | 011101001002 | 水泥砂浆楼地面 | 1.20mm厚1:2水泥砂浆楼地面 2.素水泥浆一道 | m2 | 1.00 | 19.19 | 19.19 | 8.04 | 0.3
98 | 011101003001 | 细石混凝土楼地面 | 1.30mm厚C20细石混凝土楼地面 2.素水泥浆一道 | m2 | 1.00 | 36.1 | 36.1 | 16.6 | 0.49
99 | 011102001001 | 石材楼地面 | 1.18mm厚654花岗岩面板 2.20mm厚1;2.5水泥砂浆结合层 3.107胶素水泥浆 | m2 | 1.00 | 192.51 | 192.51 | 30.9 | 0.67
100 | 011102003001 | 块料楼地面 | 1.600*600抛光砖 2.30mm厚1：2.5水泥砂浆结合层 3.素水泥浆抹灰 | m2 | 1.00 | 135.18 | 135.18 | 31.1 | 0.53
101 | 011105001001 | 水泥砂浆踢脚线 | 1.踢脚线高度：120mm 2.9mm厚1：3水泥砂浆底层 3.6mm厚1：2水泥砂浆面层 | m2 | 1.00 | 46.6 | 46.6 | 28.02 | 0.42
102 | 011105002001 | 石材踢脚线 | 1.1：3水泥砂浆抹底灰 2.640花岗岩板踢脚线 | m2 | 1.00 | 220.32 | 220.32 | 49.78 | 0.45
103 | 011105003001 | 块料踢脚线 | 1.1：3水泥砂浆抹底灰 2.抛光砖踢脚线 | m2 | 1.00 | 178.43 | 178.43 | 60.29 | 0.39
104 | 011106001001 | 石材楼梯面层 | 1.18mm芝麻灰花岗岩板面、楼梯踏步嵌铜条 2.30mm1：3水泥砂浆结合层 3.107胶素水泥浆 | m2 | 1.00 | 293.45 | 293.45 | 95.06 | 0.6
本页小计 | [6 empty] | 1191.48 | 342.44 | 4.27
分部分项工程量清单与计价表
单位(专业)工程名称:温岭市住房保障和房管事务中心2019年度直管公房维护项目-市区部分 | [8 empty] | 第10页 共15页
序号 | 项目 编码 | 项目名称 | 项目 特征 | 计量 单位 | 工程量 | 综合单价 (元) | 合价 (元) | 其中(元) |  | 备注
[8 empty] | 人工费 | 机械费
105 | 011106004001 | 水泥砂浆楼梯面层 | 1.20mm厚1：3水泥砂浆找平 2.5mm厚1：2水泥砂浆压光 | m2 | 1.00 | 118.61 | 118.61 | 69.93 | 0.85
106 | 011106001002 | 石材磨边 | 1.踢脚线磨斜边 | m | 1.00 | 10.55 | 10.55 | 5.25 | 0
107 | 011106001003 | 楼梯踏步铜嵌条 | 1.楼梯踏步铜嵌条 | m | 1.00 | 28.87 | 28.87 | 15.6 | 0.57
|  | M 墙、柱面装饰与隔断、幕墙工程 |  |  | 0 |  | 650.33 | 323.47 | 3.48
108 | 011201001001 | 界面剂 | 1.梁、柱混凝土面刷界面剂 | m2 | 1.00 | 7.6 | 7.6 | 5.13 | 0
109 | 011201001002 | 墙面水泥砂浆抹灰 | 1.墙面采用14mm厚1：3水泥砂浆打底，6mm厚1:2.5水泥砂浆抹平压光 | m2 | 1.00 | 28.15 | 28.15 | 14.97 | 0.38
110 | 011201001003 | 墙面混合砂浆抹灰 | 1.墙面采用14mm厚1：1：6混合砂浆打底，6mm厚1:1:4混合砂浆抹平压光 | m2 | 1.00 | 31 | 31 | 15.91 | 0.38
111 | 011202001001 | 柱、梁面水泥砂浆抹灰 | 1.柱、梁面采用14mm厚1：3水泥砂浆打底，6mm厚1:2.5水泥砂浆抹平压光 | m2 | 1.00 | 33.82 | 33.82 | 19.47 | 0.37
112 | 011202001002 | 柱、梁面混合砂浆抹灰 | 1.柱、梁采用14mm厚1：1：6混合砂浆打底，6mm厚1:1:4混合砂浆抹平压光 | m2 | 1.00 | 36.96 | 36.96 | 20.69 | 0.37
113 | 011203001001 | 零星项目水泥砂浆抹灰 | 1.采用14mm厚1：3水泥砂浆打底，6mm厚1:2.5水泥砂浆抹平压光 | m2 | 1.00 | 60.22 | 60.22 | 39.34 | 0.37
114 | 011203001002 | 零星项目混合抹灰 | 1.采用14mm厚1：1：6混合砂浆打底，6mm厚1:1:4混合砂浆抹平压光 | m2 | 1.00 | 65.09 | 65.09 | 41.86 | 0.37
115 | 011204003001 | 内墙面：300×600瓷砖 | 1.基层：15mm厚1:2.5水泥砂浆抹灰 2.面层：300×600瓷砖饰面 | m2 | 1.00 | 131.6 | 131.6 | 47.3 | 0.4
116 | 011204003002 | 内墙面：300×300瓷砖 | 1.基层：15mm厚1:2.5水泥砂浆抹灰 2.面层：300×300瓷砖饰面 | m2 | 1.00 | 134.88 | 134.88 | 53.92 | 0.4
117 | 011204003003 | 外墙面砖墙面 | 1.基层：15mm厚1:2.5水泥砂浆抹灰 2.面层：45×95外墙面砖 | m2 | 1.00 | 121.01 | 121.01 | 64.88 | 0.44
本页小计 | [6 empty] | 808.36 | 414.25 | 4.9
分部分项工程量清单与计价表
单位(专业)工程名称:温岭市住房保障和房管事务中心2019年度直管公房维护项目-市区部分 | [8 empty] | 第11页 共15页
序号 | 项目 编码 | 项目名称 | 项目 特征 | 计量 单位 | 工程量 | 综合单价 (元) | 合价 (元) | 其中(元) |  | 备注
[8 empty] | 人工费 | 机械费
|  | N 天棚工程 |  |  | 0 |  | 848.86 | 255.48 | 0.44
118 | 011301001001 | 水泥砂浆天棚抹灰 | 1.混凝土面采用界面剂处理 2.15mm厚1:2.5水泥砂浆抹灰 | m2 | 1.00 | 33.69 | 33.69 | 20.09 | 0.22
119 | 011301001002 | 混合砂浆天棚抹灰 | 1.混凝土面采用界面剂处理 2.15mm厚1：1：6水泥砂浆抹灰 | m2 | 1.00 | 37.53 | 37.53 | 22.06 | 0.22
120 | 011302001001 | 吊顶天棚 | 1.铝板吊顶 | m2 | 1.00 | 189.27 | 189.27 | 31.56 | 0
121 | 011302001002 | 木工骨石膏板吊顶 | 1.天棚骨架：木龙骨骨架，单层 2.饰面层：9mm厚石膏板 | m2 | 1.00 | 91.77 | 91.77 | 26.54 | 0
122 | 011302001003 | 轻钢龙骨石膏板吊顶 | 1.天棚骨架：U38轻钢龙骨 2.饰面层：9mm厚石膏板 | m2 | 1.00 | 79.21 | 79.21 | 31.39 | 0
123 | 011302001004 | 轻钢龙骨石膏板吊顶 | 1.天棚骨架：U50轻钢龙骨 2.饰面层：9mm厚石膏板 | m2 | 1.00 | 82.69 | 82.69 | 32.28 | 0
124 | 011302001005 | 吊顶天棚 | 1.天棚骨架：木龙骨骨架，单层 2.饰面层：PVC板饰面，塑料角线 | m2 | 1.00 | 119.36 | 119.36 | 27.43 | 0
125 | 011302001006 | 吊顶天棚 | 1.天棚骨架：U38轻钢龙骨 2.饰面层：PVC板饰面，塑料角线 | m2 | 1.00 | 105.93 | 105.93 | 31.62 | 0
126 | 011302001007 | 吊顶天棚 | 1.天棚骨架：U50轻钢龙骨 2.饰面层：PVC板饰面，塑料角线 | m2 | 1.00 | 109.41 | 109.41 | 32.51 | 0
|  | P 油漆、涂料、裱糊工程 |  |  | 0 |  | 273.86 | 106.04 | 0
127 | 011407001001 | 外墙弹性涂料（拉毛） | 1.外墙面水泥砂浆抹灰 2.外墙面满批防水腻子2遍 3.外墙面涂刷弹性涂料（一底一中一面）三层 | m2 | 1.00 | 54.72 | 54.72 | 11.27 | 0
本页小计 | [6 empty] | 903.58 | 266.75 | 0.44
分部分项工程量清单与计价表
单位(专业)工程名称:温岭市住房保障和房管事务中心2019年度直管公房维护项目-市区部分 | [8 empty] | 第12页 共15页
序号 | 项目 编码 | 项目名称 | 项目 特征 | 计量 单位 | 工程量 | 综合单价 (元) | 合价 (元) | 其中(元) |  | 备注
[8 empty] | 人工费 | 机械费
128 | 011407001002 | 外墙弹性涂料（平涂） | 1.外墙面水泥砂浆抹灰 2.外墙面满批防水腻子2遍 3.外墙面涂刷弹性涂料（一底一中一面）三层 | m2 | 1.00 | 49.26 | 49.26 | 11.27 | 0
129 | 011407001003 | 内墙面乳胶漆面层 | 1.内墙水泥混合砂浆抹灰 2.内墙满批普通腻子2遍 3.刷、喷乳胶漆2遍 | m2 | 1.00 | 34.27 | 34.27 | 7.47 | 0
130 | 011407001004 | 批白水泥 | 1.批白水泥二遍 | m2 | 1.00 | 13.63 | 13.63 | 1.04 | 0
131 | 011401001001 | 木门油漆 | 单层木门~聚脂清漆三遍 | m2 | 1.00 | 63.78 | 63.78 | 35.12 | 0
132 | 011401001002 | 木门油漆 | 1.底油一遍、刮腻子 2.调和漆二遍 | m2 | 1.00 | 46.62 | 46.62 | 31.5 | 0
133 | 011403001001 | 木扶手油漆 | 1.刷底油1遍，刮腻子 2.刷调和漆2遍 | m | 1.00 | 11.58 | 11.58 | 8.37 | 0
|  | Q 其他装饰工程 |  |  | 0 |  | 808.18 | 116.65 | 0
134 | 011503001001 | 不锈钢栏杆 H=1100mm | 1.阳台304不锈钢栏杆H=1100mm 2.管材厚度及规格详有关图集规定 | m | 1.00 | 254.5 | 254.5 | 28.8 | 0
135 | 011503001002 | 不锈钢栏杆 H=300mm | 1.阳台304不锈钢栏杆H=300mm 2.管材厚度及规格详有关图集规定 | m | 1.00 | 147.7 | 147.7 | 28.8 | 0
136 | 011503001003 | 靠墙扶手 | 参15J403-1图集E4页K7 | m | 1.00 | 123.16 | 123.16 | 28.2 | 0
137 | 011503002001 | 硬木扶手 | 楼梯木扶手钢栏杆,参15J403-1图集B15页A4a型25 | m | 1.00 | 282.82 | 282.82 | 30.85 | 0
|  | R 拆除工程 |  |  | 0 |  | 2066.31 | 862.55 | 605.34
138 | 011601001001 | 砖砌体拆除 | 1.空心砖墙拆除 | m3 | 1.00 | 92.53 | 92.53 | 69.92 | 0
本页小计 | [6 empty] | 1119.85 | 281.34 | 0
分部分项工程量清单与计价表
单位(专业)工程名称:温岭市住房保障和房管事务中心2019年度直管公房维护项目-市区部分 | [8 empty] | 第13页 共15页
序号 | 项目 编码 | 项目名称 | 项目 特征 | 计量 单位 | 工程量 | 综合单价 (元) | 合价 (元) | 其中(元) |  | 备注
[8 empty] | 人工费 | 机械费
139 | 011601001002 | 砖砌体拆除 | 1.实心砖墙拆除 | m3 | 1.00 | 150.32 | 150.32 | 70.66 | 36.78
140 | 011602001001 | 混凝土构件拆除 | 1.混凝土无筋基础拆除 | m3 | 1.00 | 196.1 | 196.1 | 69.7 | 68.51
141 | 011602002001 | 钢筋混凝土构件拆除 | 1.混凝土有筋基础拆除 | m3 | 1.00 | 271.68 | 271.68 | 104.55 | 87.91
142 | 011602002002 | 钢筋混凝土构件拆除 | 1.混凝土梁、柱拆除 | m3 | 1.00 | 422.14 | 422.14 | 156.4 | 140.48
143 | 011602002003 | 钢筋混凝土构件拆除 | 1.混凝土墙、板、雨蓬拆除 | m3 | 1.00 | 376.07 | 376.07 | 128.8 | 134.24
144 | 011604001001 | 平面抹灰层拆除 | 1.水泥砂浆地面拆除 | m2 | 1.00 | 15.22 | 15.22 | 11.5 | 0
145 | 011604002001 | 立面抹灰层拆除 | 1.水泥砂浆墙面拆除 | m2 | 1.00 | 7.65 | 7.65 | 5.79 | 0
146 | 011604002002 | 立面抹灰层拆除 | 1.石灰砂浆墙面拆除 | m2 | 1.00 | 6.28 | 6.28 | 4.74 | 0
147 | 011604003001 | 天棚抹灰面拆除 | 1.天棚抹灰面拆除 | m2 | 1.00 | 7.44 | 7.44 | 5.63 | 0
148 | 011605001001 | 平面块料拆除 | 1.地砖、缸砖地面拆除 | m2 | 1.00 | 20.96 | 20.96 | 15.84 | 0
149 | 011605001002 | 平面块料拆除 | 1.大理石、花岗石地面拆除 | m2 | 1.00 | 19.86 | 19.86 | 15 | 0
150 | 011605002001 | 立面块料拆除 | 1.干挂大理石、花岗石墙面拆除 | m2 | 1.00 | 3.84 | 3.84 | 2.9 | 0
151 | 011605002002 | 立面块料拆除 | 1.湿贴大理石、花岗石墙面拆除 | m2 | 1.00 | 9.13 | 9.13 | 6.9 | 0
152 | 011605002003 | 立面块料拆除 | 1.瓷砖、面砖墙面拆除 | m2 | 1.00 | 10.13 | 10.13 | 7.65 | 0
153 | 011606002001 | 墙柱面龙骨及饰面拆除 | 1.墙柱面龙骨及饰面拆除 | m2 | 1.00 | 5.44 | 5.44 | 4.11 | 0
154 | 011607001001 | 刚性层拆除 | 1.混凝土其他块体拆除 | m2 | 1.00 | 392.68 | 392.68 | 138 | 137.42
本页小计 | [6 empty] | 1914.94 | 748.17 | 605.34
分部分项工程量清单与计价表
单位(专业)工程名称:温岭市住房保障和房管事务中心2019年度直管公房维护项目-市区部分 | [8 empty] | 第14页 共15页
序号 | 项目 编码 | 项目名称 | 项目 特征 | 计量 单位 | 工程量 | 综合单价 (元) | 合价 (元) | 其中(元) |  | 备注
[8 empty] | 人工费 | 机械费
155 | 011608002001 | 铲除涂料面 | 1.抹灰面铲涂料 | m2 | 1.00 | 5.41 | 5.41 | 4.08 | 0
156 | 011610001001 | 木门窗拆除 | 1.木门窗拆除 | m2 | 1.00 | 13.94 | 13.94 | 10.54 | 0
157 | 011610002001 | 金属门窗拆除 | 1.金属门窗拆除 | m2 | 1.00 | 16.48 | 16.48 | 12.45 | 0
158 | 011609001001 | 栏杆、栏板拆除 | 金属栏杆拆除 | m | 1.00 | 23.01 | 23.01 | 17.39 | 0
|  | 其他工程 |  |  | 0 |  | 1959.05 | 101.69 | 25.38
159 | 01B001 | 零星点工 | 1.计工日零星点工 | 工日 | 1 | 283.96 | 283.96 | 0 | 0
160 | 01B002 | 玻璃钢化粪池安装 | 1.玻璃钢化粪池安装 | m3 | 1.00 | 1092.13 | 1092.13 | 0 | 0
161 | 01B003 | 小青瓦屋面拆除 | 1.小青瓦屋面拆除（含基层） | m2 | 1.00 | 20.54 | 20.54 | 0 | 0
162 | 01B004 | 排水沟盖板 | 1.排水沟盖板 | m2 | 1.00 | 286.23 | 286.23 | 9.2 | 0.4
163 | 01B005 | 换雨水斗 | 1.换雨水斗 | 个 | 1 | 14.87 | 14.87 | 0 | 0
164 | 031001006001 | 塑料管 | 1.排水管DE110*3.2 | m | 1.00 | 43.43 | 43.43 | 13.48 | 0
165 | 031001006002 | 塑料管 | 1.排水管de75*2.3 | m | 1.00 | 28.29 | 28.29 | 11.11 | 0
166 | 01B006 | 门窗边侧修补粉刷 | 门窗侧修补及粉刷(含白水泥批白二遍) | m | 1.00 | 20.54 | 20.54 | 0 | 0
167 | 01B007 | 木结构、砖混结构房子拆除 | 1.木结构、砖混结构房子拆除 2.拆除垃圾外运另计 | m2 | 1.00 | 41.06 | 41.06 | 0 | 0
168 | 01B008 | 汽车运建筑垃圾 | 1.汽车运建筑垃圾~运距7KM | m3 | 1.00 | 128 | 128 | 67.9 | 24.98
本页小计 | [6 empty] | 2017.89 | 146.15 | 25.38
分部分项工程量清单与计价表
单位(专业)工程名称:温岭市住房保障和房管事务中心2019年度直管公房维护项目-市区部分 | [8 empty] | 第15页 共15页
序号 | 项目 编码 | 项目名称 | 项目 特征 | 计量 单位 | 工程量 | 综合单价 (元) | 合价 (元) | 其中(元) |  | 备注
[8 empty] | 人工费 | 机械费
合计 | [6 empty] | 58958.28 | 11867.38 | 1009.11

## 工程量清单综合单价计算表
工程量清单综合单价计算表
单位(专业)工程名称:温岭市住房保障和房管事务中心2019年度直管公房维护项目-市区部分 | [9 empty] | 第1页 共32页
序 号 | 编号 | 名称 | 计量 单位 | 数量 | 综合单价(元) | [11 empty] | 合计 (元)
[5 empty] | 人工费 | 材料费 | 机械费 | 管理费 | 利润 | 风险 费用 | 组织 措施 | 排污费、 社保费、 公积金 | 危险作业 意外伤害 保险费 | 农民工工 伤保险费 | 税金 | 小计
| A.1 | A 土石方工程 |  | 0 | [12 empty] | 125.73
1 | 010101003001 | 挖沟槽土方:1.土壤类别：三类土 2.挖土部位：基础 3.挖土方式;人工挖土，深度1.5M以内 | m3 | 1.00 | 26.78 |  |  | 2.14 | 1.07 |  | 1.18 | 1.31 |  | 0.06 | 2.93 | 35.47 | 35.47
| 1-8 | 挖地槽、地坑 深1.5m以内 三类土 | m3 | 1 | 26.78 |  |  | 2.14 | 1.07 |  | 1.18 | 1.31 |  | 0.06 | 2.93 | 35.47 | 35.47
2 | 010101003002 | 挖沟槽土方:1、土壤类别：一、二类土 2、挖土部位：基础 3、挖土方式;人工挖土，深度1.5M以内 | m3 | 1.00 | 15.05 |  |  | 1.2 | 0.6 |  | 0.66 | 0.74 |  | 0.04 | 1.65 | 19.94 | 19.94
| 1-7 | 挖地槽、地坑 深1.5m以内 一、二类土 | m3 | 1 | 15.05 |  |  | 1.2 | 0.6 |  | 0.66 | 0.74 |  | 0.04 | 1.65 | 19.94 | 19.94
3 | 010101003003 | 挖沟槽土方:1、土壤类别：三类土 2、挖土部位：基础 3、挖土方式;机械挖土，深度3M以内，自卸汽车运土1KM内 | m3 | 1.00 | 4.43 |  | 8.06 | 1.58 | 0.79 |  | 0.88 | 0.97 |  | 0.04 | 1.51 | 18.26 | 18.26
| 1-33 | 反铲挖掘机挖三类土 深度2m以内 | m3 | 1 | 4.02 |  | 2.33 | 0.7 | 0.35 |  | 0.39 | 0.43 |  | 0.02 | 0.74 | 8.98 | 8.98
| 1-67 | 自卸汽车~运土1km内 | m3 | 1 | 0.41 |  | 5.73 | 0.88 | 0.44 |  | 0.49 | 0.54 |  | 0.02 | 0.77 | 9.28 | 9.28
工程量清单综合单价计算表
单位(专业)工程名称:温岭市住房保障和房管事务中心2019年度直管公房维护项目-市区部分 | [9 empty] | 第2页 共32页
序 号 | 编号 | 名称 | 计量 单位 | 数量 | 综合单价(元) | [11 empty] | 合计 (元)
[5 empty] | 人工费 | 材料费 | 机械费 | 管理费 | 利润 | 风险 费用 | 组织 措施 | 排污费、 社保费、 公积金 | 危险作业 意外伤害 保险费 | 农民工工 伤保险费 | 税金 | 小计
4 | 010101003004 | 挖沟槽土方:1、土壤类别：一、二类土 2、挖土部位：基础 3、挖土方式;机械挖土，深度3M以内，自卸汽车运土1KM内 | m3 | 1.00 | 1.97 |  | 7.58 | 1.31 | 0.66 |  | 0.73 | 0.8 |  | 0.03 | 1.18 | 14.26 | 14.26
| 1-30 | 反铲挖掘机挖一、二类土 深度4m以内 | m3 | 1 | 1.56 |  | 1.85 | 0.43 | 0.22 |  | 0.24 | 0.26 |  | 0.01 | 0.41 | 4.98 | 4.98
| 1-67 | 自卸汽车~运土1km内 | m3 | 1 | 0.41 |  | 5.73 | 0.88 | 0.44 |  | 0.49 | 0.54 |  | 0.02 | 0.77 | 9.28 | 9.28
5 | 010103001001 | 回填方:人工土方就地回填夯实 | m3 | 1.00 | 11.39 |  | 0.15 | 0.94 | 0.47 |  | 0.52 | 0.57 |  | 0.03 | 1.27 | 15.34 | 15.34
| 1-18 | 就地回填土 夯实 | m3 | 1 | 11.39 |  | 0.15 | 0.94 | 0.47 |  | 0.52 | 0.57 |  | 0.03 | 1.27 | 15.34 | 15.34
6 | 010103002001 | 余方弃置:1.自卸汽车运土~运距7km | m3 | 1.00 | 0.41 |  | 14.39 | 2.16 | 1.08 |  | 1.2 | 1.33 |  | 0.04 | 1.85 | 22.46 | 22.46
| 1-67+1-68*6换 | 自卸汽车~运距7(km) | m3 | 1 | 0.41 |  | 14.39 | 2.16 | 1.08 |  | 1.2 | 1.33 |  | 0.04 | 1.85 | 22.46 | 22.46
| A.4 | D 砌 筑 工 程 |  | 0 | [12 empty] | 11410.81
7 | 010401001001 | 砖基础:1.混凝土实心砖基础;强度等级MU20，规格240*115*53 2.砂浆强度M10.0 | m3 | 1.00 | 93.84 | 313.79 | 3.8 | 7.78 | 3.89 |  | 4.3 | 4.76 |  | 0.84 | 38.97 | 471.97 | 471.97
| 3-13 | 混凝土实心砖基础 240×115×53 | m3 | 1 | 93.84 | 313.79 | 3.8 | 7.78 | 3.89 |  | 4.3 | 4.76 |  | 0.84 | 38.97 | 471.97 | 471.97
8 | 010401001002 | 砖基础:1.烧结页岩砖实心砖基础;规格240*115*53 2.砂浆强度M10.0 | m3 | 1.00 | 91.08 | 431.06 | 3.8 | 7.56 | 3.78 |  | 4.18 | 4.63 |  | 1.06 | 49.24 | 596.39 | 596.39
工程量清单综合单价计算表
单位(专业)工程名称:温岭市住房保障和房管事务中心2019年度直管公房维护项目-市区部分 | [9 empty] | 第3页 共32页
序 号 | 编号 | 名称 | 计量 单位 | 数量 | 综合单价(元) | [11 empty] | 合计 (元)
[5 empty] | 人工费 | 材料费 | 机械费 | 管理费 | 利润 | 风险 费用 | 组织 措施 | 排污费、 社保费、 公积金 | 危险作业 意外伤害 保险费 | 农民工工 伤保险费 | 税金 | 小计
| 3-15 | 烧结普通砖基础 | m3 | 1 | 91.08 | 431.06 | 3.8 | 7.56 | 3.78 |  | 4.18 | 4.63 |  | 1.06 | 49.24 | 596.39 | 596.39
9 | 010401003001 | 实心砖墙:1.混凝土标准砖 240*115*53 2.砂浆强度：M7.5混合砂浆 3.墙体厚度：240mm | m3 | 1.00 | 123.28 | 323.44 | 3.9 | 10.12 | 5.07 |  | 5.6 | 6.2 |  | 0.93 | 43.07 | 521.61 | 521.61
| 3-20 | 混凝土实心砖 墙厚1砖墙 | m3 | 1 | 123.28 | 323.44 | 3.9 | 10.12 | 5.07 |  | 5.6 | 6.2 |  | 0.93 | 43.07 | 521.61 | 521.61
10 | 010401003002 | 实心砖墙:1.混凝土标准砖 240*115*53 2.砂浆强度：M7.5混合砂浆 3.墙体厚度：120mm | m3 | 1.00 | 161.92 | 324.29 | 3.3 | 13.13 | 6.58 |  | 7.26 | 8.05 |  | 1.02 | 47.3 | 572.85 | 572.85
| 3-22 | 混凝土实心砖 墙厚1/2砖 | m3 | 1 | 161.92 | 324.29 | 3.3 | 13.13 | 6.58 |  | 7.26 | 8.05 |  | 1.02 | 47.3 | 572.85 | 572.85
11 | 010401003003 | 实心砖墙:1.烧结页岩实心砖 240*115*53 2.砂浆强度：M7.5混合砂浆 3.墙体厚度：240mm | m3 | 1.00 | 120.52 | 439.98 | 3.9 | 9.9 | 4.96 |  | 5.47 | 6.07 |  | 1.15 | 53.28 | 645.23 | 645.23
| 3-45 | 砌烧结普通砖墙 厚1砖 | m3 | 1 | 120.52 | 439.98 | 3.9 | 9.9 | 4.96 |  | 5.47 | 6.07 |  | 1.15 | 53.28 | 645.23 | 645.23
12 | 010401003004 | 实心砖墙:1.烧结页岩实心砖 240*115*53 2.砂浆强度：M7.5混合砂浆 3.墙体厚度：120mm | m3 | 1.00 | 156.4 | 446.4 | 3.3 | 12.7 | 6.36 |  | 7.02 | 7.78 |  | 1.25 | 57.71 | 698.92 | 698.92
| 3-47 | 砌烧结普通砖墙 厚1/2砖 | m3 | 1 | 156.4 | 446.4 | 3.3 | 12.7 | 6.36 |  | 7.02 | 7.78 |  | 1.25 | 57.71 | 698.92 | 698.92
13 | 010401004001 | 多孔砖墙:1.混凝多孔砖 240×115×90 2.砂浆强度：M7.5混合砂浆 3.墙体厚度：240mm | m3 | 1.00 | 98.44 | 265.94 | 3.1 | 8.08 | 4.05 |  | 4.47 | 4.95 |  | 0.76 | 35.08 | 424.87 | 424.87
工程量清单综合单价计算表
单位(专业)工程名称:温岭市住房保障和房管事务中心2019年度直管公房维护项目-市区部分 | [9 empty] | 第4页 共32页
序 号 | 编号 | 名称 | 计量 单位 | 数量 | 综合单价(元) | [11 empty] | 合计 (元)
[5 empty] | 人工费 | 材料费 | 机械费 | 管理费 | 利润 | 风险 费用 | 组织 措施 | 排污费、 社保费、 公积金 | 危险作业 意外伤害 保险费 | 农民工工 伤保险费 | 税金 | 小计
| 3-36 | 混凝土砌多孔砖墙 厚1砖 | m3 | 1 | 98.44 | 265.94 | 3.1 | 8.08 | 4.05 |  | 4.47 | 4.95 |  | 0.76 | 35.08 | 424.87 | 424.87
14 | 010401004002 | 多孔砖墙:1.混凝多孔砖 240×115×90 2.砂浆强度：M7.5混合砂浆 3.墙体厚度：120mm | m3 | 1.00 | 128.8 | 263.31 | 2.5 | 10.44 | 5.23 |  | 5.77 | 6.39 |  | 0.82 | 38.09 | 461.35 | 461.35
| 3-37 | 混凝土砌多孔砖墙 厚1/2砖 | m3 | 1 | 128.8 | 263.31 | 2.5 | 10.44 | 5.23 |  | 5.77 | 6.39 |  | 0.82 | 38.09 | 461.35 | 461.35
15 | 010401004003 | 多孔砖墙:1.烧结页岩多孔砖 240×115×90 2.砂浆强度：M7.5混合砂浆 3.墙体厚度：240mm | m3 | 1.00 | 95.68 | 344.11 | 3.2 | 7.87 | 3.94 |  | 4.35 | 4.82 |  | 0.9 | 41.84 | 506.71 | 506.71
| 3-59 | 砌烧结多孔砖墙 厚1砖 | m3 | 1 | 95.68 | 344.11 | 3.2 | 7.87 | 3.94 |  | 4.35 | 4.82 |  | 0.9 | 41.84 | 506.71 | 506.71
16 | 010401004004 | 多孔砖墙:1.烧结页岩多孔砖 240×115×90 2.砂浆强度：M7.5混合砂浆 3.墙体厚度：120mm | m3 | 1.00 | 125.12 | 344.68 | 2.5 | 10.14 | 5.08 |  | 5.61 | 6.22 |  | 0.97 | 45.03 | 545.35 | 545.35
| 3-60 | 砌烧结多孔砖墙 厚1/2砖 | m3 | 1 | 125.12 | 344.68 | 2.5 | 10.14 | 5.08 |  | 5.61 | 6.22 |  | 0.97 | 45.03 | 545.35 | 545.35
17 | 010401012001 | 零星砌砖:1.混凝土标准砖 240*115*53 2.砂浆强度：M7.5混合砂浆 | m3 | 1.00 | 173.88 | 323.73 | 3.5 | 14.1 | 7.06 |  | 7.8 | 8.64 |  | 1.05 | 48.58 | 588.34 | 588.34
| 3-29 | 混凝土实心砖零星砌体 | m3 | 1 | 173.88 | 323.73 | 3.5 | 14.1 | 7.06 |  | 7.8 | 8.64 |  | 1.05 | 48.58 | 588.34 | 588.34
18 | 010401012002 | 零星砌砖:1.混凝土多孔砖 240×115×90 2.砂浆强度：M7.5混合砂浆 | m3 | 1.00 | 138 | 264.97 | 2.7 | 11.18 | 5.6 |  | 6.18 | 6.85 |  | 0.85 | 39.27 | 475.6 | 475.6
| 3-40 | 混凝土多孔砖零星砌体 | m3 | 1 | 138 | 264.97 | 2.7 | 11.18 | 5.6 |  | 6.18 | 6.85 |  | 0.85 | 39.27 | 475.6 | 475.6
工程量清单综合单价计算表
单位(专业)工程名称:温岭市住房保障和房管事务中心2019年度直管公房维护项目-市区部分 | [9 empty] | 第5页 共32页
序 号 | 编号 | 名称 | 计量 单位 | 数量 | 综合单价(元) | [11 empty] | 合计 (元)
[5 empty] | 人工费 | 材料费 | 机械费 | 管理费 | 利润 | 风险 费用 | 组织 措施 | 排污费、 社保费、 公积金 | 危险作业 意外伤害 保险费 | 农民工工 伤保险费 | 税金 | 小计
19 | 010401012003 | 零星砌砖:1.烧结页岩实心砖 240*115*53 2.砂浆强度：M7.5混合砂浆 | m3 | 1.00 | 168.36 | 444.06 | 3.5 | 13.66 | 6.84 |  | 7.55 | 8.37 |  | 1.27 | 58.82 | 712.43 | 712.43
| 3-54 | 烧结普通砖零星砌体 | m3 | 1 | 168.36 | 444.06 | 3.5 | 13.66 | 6.84 |  | 7.55 | 8.37 |  | 1.27 | 58.82 | 712.43 | 712.43
20 | 010401012004 | 零星砌砖:1.烧结页岩多孔砖 240×115×90 2.砂浆强度：M7.5混合砂浆 | m3 | 1.00 | 134.32 | 344.55 | 2.7 | 10.89 | 5.45 |  | 6.02 | 6.67 |  | 1 | 46.04 | 557.64 | 557.64
| 3-63 | 烧结多孔砖零星砌体 | m3 | 1 | 134.32 | 344.55 | 2.7 | 10.89 | 5.45 |  | 6.02 | 6.67 |  | 1 | 46.04 | 557.64 | 557.64
21 | 010401012005 | 零星砌砖:1.蒸压砂加气块混凝土砌块：规格B06 (A3.5) 2.砂浆强度：M7.5混合砂浆 | m3 | 1.00 | 164.68 | 368.75 | 3.5 | 13.37 | 6.69 |  | 7.39 | 8.19 |  | 1.12 | 51.63 | 625.32 | 625.32
| 3-70 | 蒸压砖零星砌体 | m3 | 1 | 164.68 | 368.75 | 3.5 | 13.37 | 6.69 |  | 7.39 | 8.19 |  | 1.12 | 51.63 | 625.32 | 625.32
22 | 010402001001 | 砌块墙:1.蒸压砂加气块混凝土砌块：规格B06 (A3.5) 2.墙体厚度：240mm 3.砂浆强度：M7.5混合砂浆 | m3 | 1.00 | 64.4 | 312.97 | 1.06 | 5.27 | 2.64 |  | 2.91 | 3.23 |  | 0.77 | 35.39 | 428.64 | 428.64
| 3-88 | 砌蒸压砂加气混凝土砌块墙 厚300mm以内 | m3 | 1 | 64.4 | 312.97 | 1.06 | 5.27 | 2.64 |  | 2.91 | 3.23 |  | 0.77 | 35.39 | 428.64 | 428.64
23 | 010402001002 | 砌块墙:1.蒸压砂加气块混凝土砌块：规格B06 (A3.5) 2.墙体厚度：190mm 3.砂浆强度：M7.5混合砂浆 | m3 | 1.00 | 70.84 | 313.12 | 1.16 | 5.8 | 2.91 |  | 3.21 | 3.55 |  | 0.78 | 36.12 | 437.49 | 437.49
| 3-87 | 砌蒸压砂加气混凝土砌块墙 厚200mm以内 | m3 | 1 | 70.84 | 313.12 | 1.16 | 5.8 | 2.91 |  | 3.21 | 3.55 |  | 0.78 | 36.12 | 437.49 | 437.49
工程量清单综合单价计算表
单位(专业)工程名称:温岭市住房保障和房管事务中心2019年度直管公房维护项目-市区部分 | [9 empty] | 第6页 共32页
序 号 | 编号 | 名称 | 计量 单位 | 数量 | 综合单价(元) | [11 empty] | 合计 (元)
[5 empty] | 人工费 | 材料费 | 机械费 | 管理费 | 利润 | 风险 费用 | 组织 措施 | 排污费、 社保费、 公积金 | 危险作业 意外伤害 保险费 | 农民工工 伤保险费 | 税金 | 小计
24 | 010402001003 | 砌块墙:1.蒸压砂加气块混凝土砌块：规格B06 (A3.5) 2.墙体厚度：120mm 3.砂浆强度：M7.5混合砂浆 | m3 | 1.00 | 87.4 | 313.55 | 1.46 | 7.17 | 3.59 |  | 3.96 | 4.39 |  | 0.82 | 38.01 | 460.35 | 460.35
| 3-86 | 砌蒸压砂加气混凝土砌块墙 厚150mm以内 | m3 | 1 | 87.4 | 313.55 | 1.46 | 7.17 | 3.59 |  | 3.96 | 4.39 |  | 0.82 | 38.01 | 460.35 | 460.35
25 | 010401014001 | 砖地沟:1.混凝土标准砖 240*115*53 2.砂浆强度：M7.5混合砂浆 | m3 | 1.00 | 110.4 | 323.05 | 3.8 | 9.09 | 4.55 |  | 5.03 | 5.57 |  | 0.9 | 41.62 | 504.01 | 504.01
| 3-28 | 混凝土实心砖砖砌地沟 | m3 | 1 | 110.4 | 323.05 | 3.8 | 9.09 | 4.55 |  | 5.03 | 5.57 |  | 0.9 | 41.62 | 504.01 | 504.01
26 | 010401014002 | 砖地沟:1.烧结页岩实心砖 240*115*53 2.砂浆强度：M7.5混合砂浆 | m3 | 1.00 | 106.72 | 440.7 | 3.8 | 8.8 | 4.41 |  | 4.86 | 5.39 |  | 1.12 | 51.82 | 627.62 | 627.62
| 3-53 | 烧结普通砖砌地沟 | m3 | 1 | 106.72 | 440.7 | 3.8 | 8.8 | 4.41 |  | 4.86 | 5.39 |  | 1.12 | 51.82 | 627.62 | 627.62
27 | Z010401015001 | 砖台阶:1.混凝土标准砖 240*115*53 2.砂浆强度：1:3水泥砂浆 | m2 | 1.00 | 96.6 | 153.15 | 2.2 | 7.86 | 3.93 |  | 4.34 | 4.81 |  | 0.53 | 24.61 | 298.03 | 298.03
| 9-65 | 砖砌台阶 | m2 | 1 | 96.6 | 153.15 | 2.2 | 7.86 | 3.93 |  | 4.34 | 4.81 |  | 0.53 | 24.61 | 298.03 | 298.03
28 | 010404001001 | 垫层:100mm厚碎石垫层 | m3 | 1.00 | 42.32 | 177.29 | 0.29 | 3.41 | 1.71 |  | 1.88 | 2.09 |  | 0.45 | 20.65 | 250.09 | 250.09
| 3-9 | 碎石干铺垫层 | m3 | 1 | 42.32 | 177.29 | 0.29 | 3.41 | 1.71 |  | 1.88 | 2.09 |  | 0.45 | 20.65 | 250.09 | 250.09
|  | E 混凝土及钢筋混凝土工程 |  | 0 | [12 empty] | 30114.59
29 | 010501001001 | 垫层:1.垫层：C15现浇现拌混凝土 | m3 | 1.00 | 86.11 | 316.68 | 4.89 | 7.41 | 3.71 |  | 4.1 | 4.54 |  | 0.83 | 38.54 | 466.81 | 466.81
工程量清单综合单价计算表
单位(专业)工程名称:温岭市住房保障和房管事务中心2019年度直管公房维护项目-市区部分 | [9 empty] | 第7页 共32页
序 号 | 编号 | 名称 | 计量 单位 | 数量 | 综合单价(元) | [11 empty] | 合计 (元)
[5 empty] | 人工费 | 材料费 | 机械费 | 管理费 | 利润 | 风险 费用 | 组织 措施 | 排污费、 社保费、 公积金 | 危险作业 意外伤害 保险费 | 农民工工 伤保险费 | 税金 | 小计
| 4-1换 | 现浇现拌砼基础垫层浇捣^现浇现拌混凝土 C15（40） | m3 | 1 | 86.11 | 316.68 | 4.89 | 7.41 | 3.71 |  | 4.1 | 4.54 |  | 0.83 | 38.54 | 466.81 | 466.81
30 | 010501003001 | 基础:1.基础：C25现浇现拌混凝土 | m3 | 1.00 | 68.54 | 353.92 | 4.1 | 5.87 | 2.94 |  | 3.25 | 3.6 |  | 0.86 | 39.88 | 482.96 | 482.96
| 4-3换 | 现浇现拌混凝土及钢筋混凝土基础浇捣^现浇现拌混凝土 C25（40） | m3 | 1 | 68.54 | 353.92 | 4.1 | 5.87 | 2.94 |  | 3.25 | 3.6 |  | 0.86 | 39.88 | 482.96 | 482.96
31 | 010501003002 | 基础:1.基础：C30现浇现拌混凝土 | m3 | 1.00 | 68.54 | 367.43 | 4.1 | 5.87 | 2.94 |  | 3.25 | 3.6 |  | 0.89 | 41.1 | 497.72 | 497.72
| 4-3换 | 现浇现拌混凝土及钢筋混凝土基础浇捣^现浇现拌混凝土 C30（40） | m3 | 1 | 68.54 | 367.43 | 4.1 | 5.87 | 2.94 |  | 3.25 | 3.6 |  | 0.89 | 41.1 | 497.72 | 497.72
32 | 010502001001 | 矩形柱:1.矩形柱：C25现浇现拌混凝土 | m3 | 1.00 | 155.66 | 352.78 | 6.75 | 13.07 | 6.54 |  | 7.22 | 8.01 |  | 1.07 | 49.6 | 600.7 | 600.7
| 4-7换 | 现浇现拌砼矩形柱、异形柱、圆形柱浇捣^现浇现拌混凝土 C25（40） | m3 | 1 | 155.66 | 352.78 | 6.75 | 13.07 | 6.54 |  | 7.22 | 8.01 |  | 1.07 | 49.6 | 600.7 | 600.7
33 | 010502001002 | 矩形柱:1.矩形柱：C30现浇现拌混凝土 | m3 | 1.00 | 155.66 | 366.29 | 6.75 | 13.07 | 6.54 |  | 7.22 | 8.01 |  | 1.1 | 50.82 | 615.46 | 615.46
| 4-7换 | 现浇现拌砼矩形柱、异形柱、圆形柱浇捣^现浇现拌混凝土 C30（40） | m3 | 1 | 155.66 | 366.29 | 6.75 | 13.07 | 6.54 |  | 7.22 | 8.01 |  | 1.1 | 50.82 | 615.46 | 615.46
34 | 010502002001 | 构造柱:1.构造柱：C25现浇现拌混凝土 | m3 | 1.00 | 193.38 | 352.73 | 10.25 | 16.43 | 8.23 |  | 9.08 | 10.07 |  | 1.17 | 54.12 | 655.46 | 655.46
| 4-8换 | 现浇现拌砼构造柱浇捣^现浇现拌混凝土 C25（40） | m3 | 1 | 193.38 | 352.73 | 10.25 | 16.43 | 8.23 |  | 9.08 | 10.07 |  | 1.17 | 54.12 | 655.46 | 655.46
工程量清单综合单价计算表
单位(专业)工程名称:温岭市住房保障和房管事务中心2019年度直管公房维护项目-市区部分 | [9 empty] | 第8页 共32页
序 号 | 编号 | 名称 | 计量 单位 | 数量 | 综合单价(元) | [11 empty] | 合计 (元)
[5 empty] | 人工费 | 材料费 | 机械费 | 管理费 | 利润 | 风险 费用 | 组织 措施 | 排污费、 社保费、 公积金 | 危险作业 意外伤害 保险费 | 农民工工 伤保险费 | 税金 | 小计
35 | 010503001001 | 基础梁:1.基础梁：C25现浇现拌混凝土 | m3 | 1.00 | 68.26 | 354.82 | 6.75 | 6.13 | 3.07 |  | 3.39 | 3.76 |  | 0.87 | 40.23 | 487.28 | 487.28
| 4-10换 | 现浇现拌砼基础梁浇捣^现浇现拌混凝土 C25（40） | m3 | 1 | 68.26 | 354.82 | 6.75 | 6.13 | 3.07 |  | 3.39 | 3.76 |  | 0.87 | 40.23 | 487.28 | 487.28
36 | 010503001002 | 基础梁:1.基础梁：C30现浇现拌混凝土 | m3 | 1.00 | 68.26 | 368.33 | 6.75 | 6.13 | 3.07 |  | 3.39 | 3.76 |  | 0.9 | 41.45 | 502.04 | 502.04
| 4-10换 | 现浇现拌砼基础梁浇捣^现浇现拌混凝土 C30（40） | m3 | 1 | 68.26 | 368.33 | 6.75 | 6.13 | 3.07 |  | 3.39 | 3.76 |  | 0.9 | 41.45 | 502.04 | 502.04
37 | 010503002001 | 矩形梁:1.矩形梁：C25现浇现拌混凝土 | m3 | 1.00 | 106.26 | 355.21 | 6.75 | 9.15 | 4.58 |  | 5.06 | 5.6 |  | 0.96 | 44.42 | 537.99 | 537.99
| 4-11换 | 现浇现拌砼单梁、连续梁、异形梁、弧形梁、吊车梁浇捣^现浇现拌混凝土 C25（40） | m3 | 1 | 106.26 | 355.21 | 6.75 | 9.15 | 4.58 |  | 5.06 | 5.6 |  | 0.96 | 44.42 | 537.99 | 537.99
38 | 010503002002 | 矩形梁:1.矩形梁：C30现浇现拌混凝土 | m3 | 1.00 | 106.26 | 368.72 | 6.75 | 9.15 | 4.58 |  | 5.06 | 5.6 |  | 0.99 | 45.64 | 552.75 | 552.75
| 4-11换 | 现浇现拌砼单梁、连续梁、异形梁、弧形梁、吊车梁浇捣^现浇现拌混凝土 C30（40） | m3 | 1 | 106.26 | 368.72 | 6.75 | 9.15 | 4.58 |  | 5.06 | 5.6 |  | 0.99 | 45.64 | 552.75 | 552.75
39 | 010503004001 | 圈梁:1.圈梁：C25现浇现拌混凝土 | m3 | 1.00 | 175.26 | 358.79 | 10.25 | 14.99 | 7.51 |  | 8.29 | 9.19 |  | 1.14 | 52.69 | 638.11 | 638.11
| 4-12换 | 现浇现拌砼圈梁、过梁、拱形梁浇捣^现浇现拌混凝土 C25（40） | m3 | 1 | 175.26 | 358.79 | 10.25 | 14.99 | 7.51 |  | 8.29 | 9.19 |  | 1.14 | 52.69 | 638.11 | 638.11
40 | 010503005001 | 过梁:1.过梁：C25现浇现拌混凝土 | m3 | 1.00 | 175.26 | 358.79 | 10.25 | 14.99 | 7.51 |  | 8.29 | 9.19 |  | 1.14 | 52.69 | 638.11 | 638.11
工程量清单综合单价计算表
单位(专业)工程名称:温岭市住房保障和房管事务中心2019年度直管公房维护项目-市区部分 | [9 empty] | 第9页 共32页
序 号 | 编号 | 名称 | 计量 单位 | 数量 | 综合单价(元) | [11 empty] | 合计 (元)
[5 empty] | 人工费 | 材料费 | 机械费 | 管理费 | 利润 | 风险 费用 | 组织 措施 | 排污费、 社保费、 公积金 | 危险作业 意外伤害 保险费 | 农民工工 伤保险费 | 税金 | 小计
| 4-12换 | 现浇现拌砼圈梁、过梁、拱形梁浇捣^现浇现拌混凝土 C25（40） | m3 | 1 | 175.26 | 358.79 | 10.25 | 14.99 | 7.51 |  | 8.29 | 9.19 |  | 1.14 | 52.69 | 638.11 | 638.11
41 | 010504001001 | 直形墙:1.砼墙：C25现浇现拌混凝土 2.厚度：100mm以上 | m3 | 1.00 | 164.77 | 353.08 | 6.75 | 13.79 | 6.9 |  | 7.62 | 8.45 |  | 1.09 | 50.62 | 613.07 | 613.07
| 4-17换 | 现浇现拌砼直形、弧形墙厚10以上浇捣^现浇现拌混凝土 C25（40） | m3 | 1 | 164.77 | 353.08 | 6.75 | 13.79 | 6.9 |  | 7.62 | 8.45 |  | 1.09 | 50.62 | 613.07 | 613.07
42 | 010504001002 | 直形墙:1.砼墙：C30现浇现拌混凝土 2.厚度：100mm以上 | m3 | 1.00 | 164.77 | 366.59 | 6.75 | 13.79 | 6.9 |  | 7.62 | 8.45 |  | 1.12 | 51.84 | 627.83 | 627.83
| 4-17换 | 现浇现拌砼直形、弧形墙厚10以上浇捣^现浇现拌混凝土 C30（40） | m3 | 1 | 164.77 | 366.59 | 6.75 | 13.79 | 6.9 |  | 7.62 | 8.45 |  | 1.12 | 51.84 | 627.83 | 627.83
43 | 010505003001 | 平板:1.板：C25现浇现拌混凝土 | m3 | 1.00 | 88.14 | 374.51 | 7.35 | 7.81 | 3.91 |  | 4.32 | 4.79 |  | 0.96 | 44.26 | 536.05 | 536.05
| 4-14换 | 现浇现拌砼板浇捣^现浇现拌混凝土 C25（20） | m3 | 1 | 88.14 | 374.51 | 7.35 | 7.81 | 3.91 |  | 4.32 | 4.79 |  | 0.96 | 44.26 | 536.05 | 536.05
44 | 010505003002 | 平板:1.板：C30现浇现拌混凝土 | m3 | 1.00 | 88.14 | 391.01 | 7.35 | 7.81 | 3.91 |  | 4.32 | 4.79 |  | 0.99 | 45.75 | 554.07 | 554.07
| 4-14换 | 现浇现拌砼板浇捣^现浇现拌混凝土 C30（20） | m3 | 1 | 88.14 | 391.01 | 7.35 | 7.81 | 3.91 |  | 4.32 | 4.79 |  | 0.99 | 45.75 | 554.07 | 554.07
45 | 010506001001 | 直形楼梯:1.楼梯：C25现浇现拌混凝土 | m2 | 1.00 | 37.17 | 85.92 | 2.41 | 3.21 | 1.6 |  | 1.77 | 1.96 |  | 0.26 | 12.09 | 146.39 | 146.39
| 4-22换 | 现浇现拌砼楼梯（直形）浇捣^现浇现拌混凝土 C25（40） | m2 | 1 | 37.17 | 85.92 | 2.41 | 3.21 | 1.6 |  | 1.77 | 1.96 |  | 0.26 | 12.09 | 146.39 | 146.39
工程量清单综合单价计算表
单位(专业)工程名称:温岭市住房保障和房管事务中心2019年度直管公房维护项目-市区部分 | [9 empty] | 第10页 共32页
序 号 | 编号 | 名称 | 计量 单位 | 数量 | 综合单价(元) | [11 empty] | 合计 (元)
[5 empty] | 人工费 | 材料费 | 机械费 | 管理费 | 利润 | 风险 费用 | 组织 措施 | 排污费、 社保费、 公积金 | 危险作业 意外伤害 保险费 | 农民工工 伤保险费 | 税金 | 小计
46 | 010506001002 | 直形楼梯:1.楼梯：C30现浇现拌混凝土 | m2 | 1.00 | 37.17 | 89.15 | 2.41 | 3.21 | 1.6 |  | 1.77 | 1.96 |  | 0.27 | 12.38 | 149.92 | 149.92
| 4-22换 | 现浇现拌砼楼梯（直形）浇捣^现浇现拌混凝土 C30（40） | m2 | 1 | 37.17 | 89.15 | 2.41 | 3.21 | 1.6 |  | 1.77 | 1.96 |  | 0.27 | 12.38 | 149.92 | 149.92
47 | 010505007001 | 天沟(檐沟）、挑檐板:1.檐沟:C25现浇现拌混凝土 | m3 | 1.00 | 192.28 | 392.72 | 12.36 | 16.72 | 8.37 |  | 9.24 | 10.24 |  | 1.25 | 57.89 | 701.07 | 701.07
| 4-27换 | 现浇现拌砼檐沟、挑檐浇捣^现浇现拌混凝土 C25（16） | m3 | 1 | 192.28 | 392.72 | 12.36 | 16.72 | 8.37 |  | 9.24 | 10.24 |  | 1.25 | 57.89 | 701.07 | 701.07
48 | 010505007002 | 天沟(檐沟）、挑檐板:1.檐沟:C30现浇现拌混凝土 | m3 | 1.00 | 192.28 | 410.35 | 12.36 | 16.72 | 8.37 |  | 9.24 | 10.24 |  | 1.29 | 59.48 | 720.33 | 720.33
| 4-27换 | 现浇现拌砼檐沟、挑檐浇捣^现浇现拌混凝土 C30（16） | m3 | 1 | 192.28 | 410.35 | 12.36 | 16.72 | 8.37 |  | 9.24 | 10.24 |  | 1.29 | 59.48 | 720.33 | 720.33
49 | 010505008001 | 雨篷、悬挑板、阳台板:1.雨棚板：C25现浇现拌混凝土 | m3 | 1.00 | 130.18 | 358.66 | 7.55 | 11.15 | 5.58 |  | 6.17 | 6.83 |  | 1.03 | 47.44 | 574.59 | 574.59
| 4-24换 | 现浇现拌砼雨篷浇捣^现浇现拌混凝土 C25（16） | m3 | 1 | 130.18 | 358.66 | 7.55 | 11.15 | 5.58 |  | 6.17 | 6.83 |  | 1.03 | 47.44 | 574.59 | 574.59
50 | 010505008002 | 雨篷、悬挑板、阳台板:1.雨棚板：C30现浇现拌混凝土 | m3 | 1.00 | 130.18 | 372.23 | 7.55 | 11.15 | 5.58 |  | 6.17 | 6.83 |  | 1.05 | 48.67 | 589.41 | 589.41
| 4-24换 | 现浇现拌砼雨篷浇捣^现浇现拌混凝土 C30（16） | m3 | 1 | 130.18 | 372.23 | 7.55 | 11.15 | 5.58 |  | 6.17 | 6.83 |  | 1.05 | 48.67 | 589.41 | 589.41
51 | 010507007001 | 其他构件:1.窗台板、压顶等零星构件：C25现浇现拌混凝土 | m3 | 1.00 | 190.53 | 388.89 | 10.27 | 16.21 | 8.11 |  | 8.96 | 9.93 |  | 1.23 | 57.07 | 691.2 | 691.2
| 4-28换 | 现浇现拌砼小型构件浇捣^现浇现拌混凝土 C25（20） | m3 | 1 | 190.53 | 388.89 | 10.27 | 16.21 | 8.11 |  | 8.96 | 9.93 |  | 1.23 | 57.07 | 691.2 | 691.2
工程量清单综合单价计算表
单位(专业)工程名称:温岭市住房保障和房管事务中心2019年度直管公房维护项目-市区部分 | [9 empty] | 第11页 共32页
序 号 | 编号 | 名称 | 计量 单位 | 数量 | 综合单价(元) | [11 empty] | 合计 (元)
[5 empty] | 人工费 | 材料费 | 机械费 | 管理费 | 利润 | 风险 费用 | 组织 措施 | 排污费、 社保费、 公积金 | 危险作业 意外伤害 保险费 | 农民工工 伤保险费 | 税金 | 小计
52 | 010515001001 | 现浇构件钢筋:1.现浇构件钢筋：HPB300级 | t | 1.000 | 949.44 | 4040.92 | 42.14 | 80 | 40.06 |  | 44.23 | 49.01 |  | 10.23 | 473.04 | 5729.07 | 5729.07
| 4-416 | 现浇构件 圆钢 | t | 1 | 949.44 | 4040.92 | 42.14 | 80 | 40.06 |  | 44.23 | 49.01 |  | 10.23 | 473.04 | 5729.07 | 5729.07
53 | 010515001002 | 现浇构件钢筋:1.现浇构件钢筋：HPB400级 | t | 1.000 | 471.96 | 3882.5 | 29.77 | 41.2 | 20.63 |  | 22.78 | 25.24 |  | 8.76 | 405.26 | 4908.1 | 4908.1
| 4-417 | 现浇构件 螺纹钢 | t | 1 | 471.96 | 3882.5 | 29.77 | 41.2 | 20.63 |  | 22.78 | 25.24 |  | 8.76 | 405.26 | 4908.1 | 4908.1
54 | 010515001003 | 现浇构件钢筋:1.冷拔钢丝绑扎 | t | 1.000 | 1633.92 | 4303.48 | 22.54 | 133.63 | 66.91 |  | 73.87 | 81.86 |  | 12.32 | 569.57 | 6898.1 | 6898.1
| 4-414 | 冷拔钢丝 绑扎 | t | 1 | 1633.92 | 4303.48 | 22.54 | 133.63 | 66.91 |  | 73.87 | 81.86 |  | 12.32 | 569.57 | 6898.1 | 6898.1
|  | F 金属结构工程 |  | 0 | [12 empty] | 130.81
55 | 010606011001 | 彩钢板天沟:1.彩钢板天沟制作、运输、安装 | m | 1.00 | 7.35 | 35.24 | 2.51 | 1.04 | 0.52 |  | 0.57 | 0.64 |  | 0.09 | 4.32 | 52.28 | 52.28
| 6-122 | 天沟 彩钢板 | m | 1 | 7.35 | 35.24 | 2.51 | 1.04 | 0.52 |  | 0.57 | 0.64 |  | 0.09 | 4.32 | 52.28 | 52.28
56 | 010606011002 | 白铁皮天沟:1.白铁皮天沟制作、运输、安装 | m2 | 1.00 | 25.94 | 25.57 |  | 2.06 | 1.03 |  | 1.14 | 1.26 |  | 0.11 | 5.14 | 62.25 | 62.25
| 7-33 | 屋面镀锌钢板沿沟、水管 | m2 | 1 | 25.94 | 25.57 |  | 2.06 | 1.03 |  | 1.14 | 1.26 |  | 0.11 | 5.14 | 62.25 | 62.25
57 | 010607005001 | 砌块墙钢丝网加固:1.砼面与砖墙交接处钉（贴）钢丝网 | m2 | 1.00 | 7.13 | 6.24 |  | 0.58 | 0.29 |  | 0.32 | 0.35 |  | 0.03 | 1.34 | 16.28 | 16.28
| 11-10 | 墙面 钉(贴)钢丝网 | m2 | 1 | 7.13 | 6.24 |  | 0.58 | 0.29 |  | 0.32 | 0.35 |  | 0.03 | 1.34 | 16.28 | 16.28
|  | G 木结构工程 |  | 0 | [12 empty] | 2467.17
58 | 010702003001 | 木檩:杉木圆檩条 | m3 | 1.00 | 292.95 | 1836.26 |  | 23.68 | 11.86 |  | 13.09 | 14.51 |  | 4.28 | 197.7 | 2394.33 | 2394.33
工程量清单综合单价计算表
单位(专业)工程名称:温岭市住房保障和房管事务中心2019年度直管公房维护项目-市区部分 | [9 empty] | 第12页 共32页
序 号 | 编号 | 名称 | 计量 单位 | 数量 | 综合单价(元) | [11 empty] | 合计 (元)
[5 empty] | 人工费 | 材料费 | 机械费 | 管理费 | 利润 | 风险 费用 | 组织 措施 | 排污费、 社保费、 公积金 | 危险作业 意外伤害 保险费 | 农民工工 伤保险费 | 税金 | 小计
| 5-7 | 圆檩木 | m3 | 1 | 292.95 | 1836.26 |  | 23.68 | 11.86 |  | 13.09 | 14.51 |  | 4.28 | 197.7 | 2394.33 | 2394.33
59 | 010703001001 | 屋面木基层:小青瓦屋面椽子基层:椽子40*60mm@200 | m2 | 1.00 | 5.67 | 19.62 |  | 0.46 | 0.23 |  | 0.25 | 0.28 |  | 0.05 | 2.39 | 28.95 | 28.95
| 5-12 | 椽子基层 小青瓦屋面 | m2 | 1 | 5.67 | 19.62 |  | 0.46 | 0.23 |  | 0.25 | 0.28 |  | 0.05 | 2.39 | 28.95 | 28.95
60 | 010703001002 | 屋面木基层:现浇屋面板上钉30*40顺水条、挂瓦条，面层刷防腐漆 一遍 | m2 | 1.00 | 5 | 10.05 |  | 0.41 | 0.2 |  | 0.22 | 0.25 |  | 0.03 | 1.46 | 17.62 | 17.62
| 5-14 | 混凝土上钉顺水条、挂瓦条 | m2 | 1 | 2.46 | 9.62 |  | 0.2 | 0.1 |  | 0.11 | 0.12 |  | 0.02 | 1.14 | 13.77 | 13.77
| 14-118 | 木材面刷防腐油 一遍 | m2 | 1 | 2.54 | 0.43 |  | 0.21 | 0.1 |  | 0.11 | 0.13 |  | 0.01 | 0.32 | 3.85 | 3.85
61 | 010703001003 | 屋面木基层:椽子基层上钉30*40顺水条、挂瓦条，面层刷防腐漆 一遍 | m2 | 1.00 | 6.41 | 16.26 |  | 0.52 | 0.26 |  | 0.28 | 0.32 |  | 0.05 | 2.17 | 26.27 | 26.27
| 5-9 | 椽子基层 钉挂瓦条 | m2 | 1 | 3.87 | 15.83 |  | 0.31 | 0.16 |  | 0.17 | 0.19 |  | 0.04 | 1.85 | 22.42 | 22.42
| 14-118 | 木材面刷防腐油 一遍 | m2 | 1 | 2.54 | 0.43 |  | 0.21 | 0.1 |  | 0.11 | 0.13 |  | 0.01 | 0.32 | 3.85 | 3.85
|  | H 门窗工程 |  | 0 | [12 empty] | 5629.01
62 | 010801001001 | 木质门:1.木质镶板门（制作、安装、以及各类五金配件和锁具、人工等费用） | m2 | 1.00 | 54.63 | 102.4 | 0.24 | 4.46 | 2.23 |  | 2.47 | 2.73 |  | 0.33 | 15.25 | 184.74 | 184.74
| 13-4 | 无亮镶板门 | m2 | 1 | 54.63 | 102.4 | 0.24 | 4.46 | 2.23 |  | 2.47 | 2.73 |  | 0.33 | 15.25 | 184.74 | 184.74
63 | 010801001002 | 木质门:1.胶合板门（制作、安装、以及各类五金配件和锁具、人工等费用） | m2 | 1.00 | 63.54 | 110.72 | 0.29 | 5.19 | 2.6 |  | 2.87 | 3.18 |  | 0.37 | 16.99 | 205.75 | 205.75
工程量清单综合单价计算表
单位(专业)工程名称:温岭市住房保障和房管事务中心2019年度直管公房维护项目-市区部分 | [9 empty] | 第13页 共32页
序 号 | 编号 | 名称 | 计量 单位 | 数量 | 综合单价(元) | [11 empty] | 合计 (元)
[5 empty] | 人工费 | 材料费 | 机械费 | 管理费 | 利润 | 风险 费用 | 组织 措施 | 排污费、 社保费、 公积金 | 危险作业 意外伤害 保险费 | 农民工工 伤保险费 | 税金 | 小计
| 13-6 | 无亮胶合板门 | m2 | 1 | 63.54 | 110.72 | 0.29 | 5.19 | 2.6 |  | 2.87 | 3.18 |  | 0.37 | 16.99 | 205.75 | 205.75
64 | 010801001003 | 木质门:1.木质镶板门带通风百页（制作、安装、以及各类五金配件和锁具、人工等费用） | m2 | 1.00 | 74.34 | 125.64 | 0.33 | 6.07 | 3.04 |  | 3.35 | 3.72 |  | 0.42 | 19.52 | 236.43 | 236.43
| 13-11 | 带通风百叶镶板门 | m2 | 1 | 74.34 | 125.64 | 0.33 | 6.07 | 3.04 |  | 3.35 | 3.72 |  | 0.42 | 19.52 | 236.43 | 236.43
65 | 010801001004 | 木质门:1.胶合板门带通风百页（制作、安装、以及各类五金配件和锁具、人工等费用） | m2 | 1.00 | 86.46 | 149.47 | 0.3 | 7.04 | 3.53 |  | 3.89 | 4.31 |  | 0.5 | 23 | 278.5 | 278.5
| 13-12 | 带通风百叶胶合板门 | m2 | 1 | 86.46 | 149.47 | 0.3 | 7.04 | 3.53 |  | 3.89 | 4.31 |  | 0.5 | 23 | 278.5 | 278.5
66 | 010802001001 | 金属门:1.铝合金平开门制作、安装（包含玻璃、各类五金配件和锁具、人工等费用） | m2 | 1.00 | 31.47 | 327 |  | 2.54 | 1.27 |  | 1.41 | 1.56 |  | 0.71 | 32.94 | 398.9 | 398.9
| 13-42 | 铝合金平开门安装 | m2 | 1 | 31.47 | 327 |  | 2.54 | 1.27 |  | 1.41 | 1.56 |  | 0.71 | 32.94 | 398.9 | 398.9
67 | 010802001002 | 金属门:1.铝合金推拉门制作、安装（包含玻璃、各类五金配件和锁具、人工等费用） | m2 | 1.00 | 21.46 | 305 |  | 1.73 | 0.87 |  | 0.96 | 1.06 |  | 0.65 | 29.86 | 361.59 | 361.59
| 13-43 | 铝合金推拉门安装 | m2 | 1 | 21.46 | 305 |  | 1.73 | 0.87 |  | 0.96 | 1.06 |  | 0.65 | 29.86 | 361.59 | 361.59
68 | 010802001003 | 塑钢门:1.塑钢平开门制作、安装（包含玻璃、各类五金配件和锁具、人工等费用） | m2 | 1.00 | 34.62 | 248 |  | 2.8 | 1.4 |  | 1.55 | 1.71 |  | 0.57 | 26.16 | 316.81 | 316.81
| 13-48 | 平开塑钢门安装 | m2 | 1 | 34.62 | 248 |  | 2.8 | 1.4 |  | 1.55 | 1.71 |  | 0.57 | 26.16 | 316.81 | 316.81
工程量清单综合单价计算表
单位(专业)工程名称:温岭市住房保障和房管事务中心2019年度直管公房维护项目-市区部分 | [9 empty] | 第14页 共32页
序 号 | 编号 | 名称 | 计量 单位 | 数量 | 综合单价(元) | [11 empty] | 合计 (元)
[5 empty] | 人工费 | 材料费 | 机械费 | 管理费 | 利润 | 风险 费用 | 组织 措施 | 排污费、 社保费、 公积金 | 危险作业 意外伤害 保险费 | 农民工工 伤保险费 | 税金 | 小计
69 | 010802001004 | 塑钢门:1.塑钢推拉门制作、安装（包含玻璃、各类五金配件和锁具、人工等费用） | m2 | 1.00 | 23.6 | 190 |  | 1.91 | 0.96 |  | 1.05 | 1.17 |  | 0.43 | 19.72 | 238.84 | 238.84
| 13-49 | 推拉塑钢门安装 | m2 | 1 | 23.6 | 190 |  | 1.91 | 0.96 |  | 1.05 | 1.17 |  | 0.43 | 19.72 | 238.84 | 238.84
70 | 010807001001 | 金属窗:1.普通型铝合金平开窗制作、安装（包含玻璃、各类五金配件和锁具、人工等费用） | m2 | 1.00 | 21.46 | 235 |  | 1.73 | 0.87 |  | 0.96 | 1.06 |  | 0.51 | 23.54 | 285.13 | 285.13
| 13-99 | 铝合金推拉窗安装 | m2 | 1 | 21.46 | 235 |  | 1.73 | 0.87 |  | 0.96 | 1.06 |  | 0.51 | 23.54 | 285.13 | 285.13
71 | 010807001002 | 金属窗:1.普通型铝合金推拉窗制作、安装（包含玻璃、各类五金配件和锁具、人工等费用） | m2 | 1.00 | 32.32 | 283 |  | 2.61 | 1.31 |  | 1.44 | 1.6 |  | 0.63 | 29.06 | 351.97 | 351.97
| 13-100 | 铝合金平开窗安装 | m2 | 1 | 32.32 | 283 |  | 2.61 | 1.31 |  | 1.44 | 1.6 |  | 0.63 | 29.06 | 351.97 | 351.97
72 | 010807001003 | 金属窗:1.普通型铝合金固定窗制作、安装（包含玻璃、各类五金配件和锁具、人工等费用） | m2 | 1.00 | 17.91 | 177 |  | 1.45 | 0.73 |  | 0.8 | 0.89 |  | 0.39 | 17.93 | 217.1 | 217.1
| 13-101 | 铝合金固定窗安装 | m2 | 1 | 17.91 | 177 |  | 1.45 | 0.73 |  | 0.8 | 0.89 |  | 0.39 | 17.93 | 217.1 | 217.1
73 | 010807001004 | 金属窗:1.普通型铝合金百页窗制作、安装（包含各类五金配件和锁具、人工等费用） | m2 | 1.00 | 17.69 | 279 |  | 1.43 | 0.72 |  | 0.79 | 0.88 |  | 0.59 | 27.1 | 328.2 | 328.2
| 13-102 | 铝合金百叶窗安装 | m2 | 1 | 17.69 | 279 |  | 1.43 | 0.72 |  | 0.79 | 0.88 |  | 0.59 | 27.1 | 328.2 | 328.2
工程量清单综合单价计算表
单位(专业)工程名称:温岭市住房保障和房管事务中心2019年度直管公房维护项目-市区部分 | [9 empty] | 第15页 共32页
序 号 | 编号 | 名称 | 计量 单位 | 数量 | 综合单价(元) | [11 empty] | 合计 (元)
[5 empty] | 人工费 | 材料费 | 机械费 | 管理费 | 利润 | 风险 费用 | 组织 措施 | 排污费、 社保费、 公积金 | 危险作业 意外伤害 保险费 | 农民工工 伤保险费 | 税金 | 小计
74 | 010807001005 | 塑钢窗:1.塑钢推拉窗制作、安装（包含玻璃、各类五金配件和锁具、人工等费用） | m2 | 1.00 | 23.6 | 181 |  | 1.91 | 0.96 |  | 1.05 | 1.17 |  | 0.41 | 18.91 | 229.01 | 229.01
| 13-104 | 塑钢推拉窗安装 | m2 | 1 | 23.6 | 181 |  | 1.91 | 0.96 |  | 1.05 | 1.17 |  | 0.41 | 18.91 | 229.01 | 229.01
75 | 010807001006 | 塑钢窗:1.塑钢平开窗制作、安装（包含玻璃、各类五金配件和锁具、人工等费用） | m2 | 1.00 | 35.55 | 226 |  | 2.87 | 1.44 |  | 1.59 | 1.76 |  | 0.52 | 24.28 | 294.01 | 294.01
| 13-105 | 塑钢平开窗安装 | m2 | 1 | 35.55 | 226 |  | 2.87 | 1.44 |  | 1.59 | 1.76 |  | 0.52 | 24.28 | 294.01 | 294.01
76 | 010807001007 | 塑钢窗:1.塑钢固定窗制作、安装（包含玻璃、各类五金配件和锁具、人工等费用） | m2 | 1.00 | 19.7 | 133 |  | 1.59 | 0.8 |  | 0.88 | 0.98 |  | 0.31 | 14.15 | 171.41 | 171.41
| 13-106 | 塑钢固定窗安装 | m2 | 1 | 19.7 | 133 |  | 1.59 | 0.8 |  | 0.88 | 0.98 |  | 0.31 | 14.15 | 171.41 | 171.41
77 | 010807001008 | 塑钢窗:1.塑钢百页窗制作、安装（包含玻璃、各类五金配件和锁具、人工等费用） | m2 | 1.00 | 19.46 | 186 |  | 1.57 | 0.79 |  | 0.87 | 0.96 |  | 0.41 | 18.91 | 228.97 | 228.97
| 13-107 | 塑钢百叶窗安装 | m2 | 1 | 19.46 | 186 |  | 1.57 | 0.79 |  | 0.87 | 0.96 |  | 0.41 | 18.91 | 228.97 | 228.97
78 | 010802001005 | 进户保安门:装饰成品钢质保温门（含五金配件及安装） | m2 | 1.00 |  | 664 | [7 empty] | 1.29 | 59.88 | 725.17 | 725.17
| 13-55 | 进户保安门安装 | m2 | 1 |  | 664 | [7 empty] | 1.29 | 59.88 | 725.17 | 725.17
79 | 010802004001 | 防盗门:1.成品钢板防盗门 2.含五金配件 | m2 | 1.00 | 14.91 | 335.09 |  | 2.53 | 1.27 |  | 1.4 | 1.55 |  | 0.7 | 32.17 | 389.62 | 389.62
| 13-55 | 钢板防盗门安装 | m2 | 1 | 14.91 | 335.09 |  | 2.53 | 1.27 |  | 1.4 | 1.55 |  | 0.7 | 32.17 | 389.62 | 389.62
80 | 010801006001 | 门锁安装:1.执手门锁安装(单开) | 把 | 1 | 26.25 | 89.39 |  | 2.12 | 1.06 |  | 1.17 | 1.3 |  | 0.24 | 10.94 | 132.47 | 132.47
工程量清单综合单价计算表
单位(专业)工程名称:温岭市住房保障和房管事务中心2019年度直管公房维护项目-市区部分 | [9 empty] | 第16页 共32页
序 号 | 编号 | 名称 | 计量 单位 | 数量 | 综合单价(元) | [11 empty] | 合计 (元)
[5 empty] | 人工费 | 材料费 | 机械费 | 管理费 | 利润 | 风险 费用 | 组织 措施 | 排污费、 社保费、 公积金 | 危险作业 意外伤害 保险费 | 农民工工 伤保险费 | 税金 | 小计
| 13-143 | 执手门锁安装(单开) | 把 | 1 | 26.25 | 89.39 |  | 2.12 | 1.06 |  | 1.17 | 1.3 |  | 0.24 | 10.94 | 132.47 | 132.47
81 | 010801006002 | 门锁安装:1.球形门锁安装 | 把 | 1 | 18.9 | 26.82 |  | 1.53 | 0.77 |  | 0.84 | 0.94 |  | 0.1 | 4.49 | 54.39 | 54.39
| 13-145 | 球形门锁安装 | 把 | 1 | 18.9 | 26.82 |  | 1.53 | 0.77 |  | 0.84 | 0.94 |  | 0.1 | 4.49 | 54.39 | 54.39
|  | J 屋面及防水工程 |  | 0 | [12 empty] | 576.3
82 | 010901001001 | 瓦屋面:1.屋面：1：3石灰黄泥浆铺盖小青瓦 2.小青瓦原材料翻修用回 | m2 | 1.00 | 15.64 | 18.3 | 1.1 | 1.34 | 0.67 |  | 0.74 | 0.82 |  | 0.08 | 3.48 | 42.17 | 42.17
| 7-16 | 屋面灰泥浆基层上铺盖小青瓦 | m2 | 1 | 15.64 | 18.3 | 1.1 | 1.34 | 0.67 |  | 0.74 | 0.82 |  | 0.08 | 3.48 | 42.17 | 42.17
83 | 010901001002 | 小青瓦屋面:1.瓦规格：200×（180~200） 2.1:3石灰黄泥浆铺盖小青瓦 | m2 | 1.00 | 15.64 | 96.12 | 1.1 | 1.34 | 0.67 |  | 0.74 | 0.82 |  | 0.23 | 10.5 | 127.16 | 127.16
| 7-16 | 屋面灰泥浆基层上铺盖小青瓦 | m2 | 1 | 15.64 | 96.12 | 1.1 | 1.34 | 0.67 |  | 0.74 | 0.82 |  | 0.23 | 10.5 | 127.16 | 127.16
84 | 010901001003 | 小青瓦屋面:1.瓦规格：200×（180~200） 2.屋面椽子基层上铺盖小青瓦 | m2 | 1.00 | 8.37 | 77.82 |  | 0.66 | 0.33 |  | 0.37 | 0.41 |  | 0.17 | 7.93 | 96.06 | 96.06
| 7-15 | 屋面椽子基层上铺盖小青瓦 | m2 | 1 | 8.37 | 77.82 |  | 0.66 | 0.33 |  | 0.37 | 0.41 |  | 0.17 | 7.93 | 96.06 | 96.06
85 | 010901001004 | 水泥彩瓦屋面:屋面杉木条基层上挂盖水泥彩瓦屋面规格：420*330 | m2 | 1.00 | 6.81 | 35.5 |  | 0.54 | 0.27 |  | 0.3 | 0.33 |  | 0.09 | 3.95 | 47.79 | 47.79
| 7-11 | 屋面杉木条基层上挂盖水泥彩瓦 | m2 | 1 | 6.81 | 35.5 |  | 0.54 | 0.27 |  | 0.3 | 0.33 |  | 0.09 | 3.95 | 47.79 | 47.79
工程量清单综合单价计算表
单位(专业)工程名称:温岭市住房保障和房管事务中心2019年度直管公房维护项目-市区部分 | [9 empty] | 第17页 共32页
序 号 | 编号 | 名称 | 计量 单位 | 数量 | 综合单价(元) | [11 empty] | 合计 (元)
[5 empty] | 人工费 | 材料费 | 机械费 | 管理费 | 利润 | 风险 费用 | 组织 措施 | 排污费、 社保费、 公积金 | 危险作业 意外伤害 保险费 | 农民工工 伤保险费 | 税金 | 小计
86 | 010901001005 | 小青瓦屋脊:小青瓦屋脊 | m2 | 1.00 | 4.88 | 10.4 | 0.36 | 0.42 | 0.21 |  | 0.23 | 0.26 |  | 0.03 | 1.51 | 18.3 | 18.3
| 7-19 | 粘土平瓦屋脊^小青瓦 200×(180～200) | m | 1 | 4.88 | 10.4 | 0.36 | 0.42 | 0.21 |  | 0.23 | 0.26 |  | 0.03 | 1.51 | 18.3 | 18.3
87 | 010901001006 | 水泥彩瓦屋脊:彩色屋脊瓦规格：420*220 | m | 1.00 | 5.8 | 22.13 | 0.56 | 0.51 | 0.26 |  | 0.28 | 0.31 |  | 0.06 | 2.69 | 32.6 | 32.6
| 7-14 | 水泥彩瓦屋脊 | m | 1 | 5.8 | 22.13 | 0.56 | 0.51 | 0.26 |  | 0.28 | 0.31 |  | 0.06 | 2.69 | 32.6 | 32.6
88 | 010902001001 | 屋面卷材防水:1.3mm厚SBS改性沥青防水卷材平面 | m2 | 1.00 | 6.21 | 29.27 |  | 0.49 | 0.25 |  | 0.27 | 0.3 |  | 0.07 | 3.32 | 40.18 | 40.18
| 7-57 | 热熔法防水卷材 改性沥青 平面 | m2 | 1 | 6.21 | 29.27 |  | 0.49 | 0.25 |  | 0.27 | 0.3 |  | 0.07 | 3.32 | 40.18 | 40.18
89 | 010902001002 | 屋面卷材防水:1.3mm厚SBS改性沥青防水卷材立面 | m2 | 1.00 | 8.69 | 29.75 |  | 0.69 | 0.35 |  | 0.38 | 0.42 |  | 0.08 | 3.63 | 43.99 | 43.99
| 7-58 | 热熔法防水卷材 改性沥青 立面 | m2 | 1 | 8.69 | 29.75 |  | 0.69 | 0.35 |  | 0.38 | 0.42 |  | 0.08 | 3.63 | 43.99 | 43.99
90 | 010902003001 | 屋面刚性层:1.40厚C30细石混凝土（内配φ6@200双向钢筋网、另列） 2.1:2水泥砂浆随捣随抹 | m2 | 1.00 | 15.58 | 22.72 | 0.73 | 1.32 | 0.67 |  | 0.73 | 0.82 |  | 0.08 | 3.84 | 46.49 | 46.49
| 7-1换 | 屋面细石砼防水层~厚4cm^现浇现拌混凝土 C30（16） | m2 | 1 | 11.32 | 21.67 | 0.66 | 0.97 | 0.49 |  | 0.54 | 0.6 |  | 0.07 | 3.27 | 39.59 | 39.59
| 10-5 | 水泥砂浆随捣随抹 | m2 | 1 | 4.26 | 1.05 | 0.07 | 0.35 | 0.18 |  | 0.19 | 0.22 |  | 0.01 | 0.57 | 6.9 | 6.9
91 | 010902008001 | 屋面变形缝:屋面刚性层设置分仓缝 1.按规范要求设置，间距不大于6m 2.嵌缝用沥青 | m | 1.00 | 3.4 | 3.3 |  | 0.27 | 0.14 |  | 0.15 | 0.17 |  | 0.01 | 0.67 | 8.11 | 8.11
工程量清单综合单价计算表
单位(专业)工程名称:温岭市住房保障和房管事务中心2019年度直管公房维护项目-市区部分 | [9 empty] | 第18页 共32页
序 号 | 编号 | 名称 | 计量 单位 | 数量 | 综合单价(元) | [11 empty] | 合计 (元)
[5 empty] | 人工费 | 材料费 | 机械费 | 管理费 | 利润 | 风险 费用 | 组织 措施 | 排污费、 社保费、 公积金 | 危险作业 意外伤害 保险费 | 农民工工 伤保险费 | 税金 | 小计
| 7-88 | 建筑油膏 缝断面30×20mm2 | m | 1 | 3.4 | 3.3 |  | 0.27 | 0.14 |  | 0.15 | 0.17 |  | 0.01 | 0.67 | 8.11 | 8.11
92 | 010903002001 | 墙面涂膜防水:1.墙面涂刷1.5mm厚JS防水涂料 | m2 | 1.00 | 6.05 | 28.01 |  | 0.48 | 0.24 |  | 0.27 | 0.29 |  | 0.07 | 3.19 | 38.6 | 38.6
| 7-76 | 水乳型防水涂料 JS 厚1.5mm以内 立面 | m2 | 1 | 6.05 | 28.01 |  | 0.48 | 0.24 |  | 0.27 | 0.29 |  | 0.07 | 3.19 | 38.6 | 38.6
93 | 010904002001 | 楼（地）面涂膜防水:1.地面防水采用1.5mm厚JS防水涂料 2.四周反边高度为300mm | m2 | 1.00 | 4.32 | 26.68 |  | 0.34 | 0.17 |  | 0.19 | 0.21 |  | 0.06 | 2.88 | 34.85 | 34.85
| 7-75 | 水乳型防水涂料 JS 厚1.5mm以内 平面 | m2 | 1 | 4.32 | 26.68 |  | 0.34 | 0.17 |  | 0.19 | 0.21 |  | 0.06 | 2.88 | 34.85 | 34.85
|  | K 保温、隔热、防腐工程 |  | 0 | [12 empty] | 586.46
94 | 011001001001 | 保温隔热屋面:1.屋面炉渣混凝土（CL7.5) | m3 | 1.00 | 67.16 | 412.25 | 6.21 | 5.98 | 2.99 |  | 3.3 | 3.66 |  | 0.98 | 45.23 | 547.76 | 547.76
| 8-41 | 屋面炉（矿）渣混凝土 | m3 | 1 | 67.16 | 412.25 | 6.21 | 5.98 | 2.99 |  | 3.3 | 3.66 |  | 0.98 | 45.23 | 547.76 | 547.76
95 | 011001001002 | 保温隔热屋面:1.40厚屋面挤塑泡沫保温板 | m2 | 1.00 | 6.93 | 26.97 | 0.03 | 0.56 | 0.28 |  | 0.31 | 0.35 |  | 0.07 | 3.2 | 38.7 | 38.7
| 8-35 | 屋面挤塑泡沫保温板 | m2 | 1 | 6.93 | 26.97 | 0.03 | 0.56 | 0.28 |  | 0.31 | 0.35 |  | 0.07 | 3.2 | 38.7 | 38.7
|  | L 楼地面装饰工程 |  | 0 | [12 empty] | 1310.81
96 | 011101001001 | 水泥砂浆楼地面:1.20mm厚1：3水泥砂浆找平层 | m2 | 1.00 | 15.72 | 8.79 | 0.39 | 1.31 | 0.65 |  | 0.72 | 0.8 |  | 0.06 | 2.56 | 31 | 31
| 11-1 | 墙面石灰砂浆抹灰~18+2mm | m2 | 1 | 15.72 | 8.79 | 0.39 | 1.31 | 0.65 |  | 0.72 | 0.8 |  | 0.06 | 2.56 | 31 | 31
97 | 011101001002 | 水泥砂浆楼地面:1.20mm厚1:2水泥砂浆楼地面 2.素水泥浆一道 | m2 | 1.00 | 8.04 | 7.43 | 0.3 | 0.68 | 0.34 |  | 0.37 | 0.41 |  | 0.03 | 1.59 | 19.19 | 19.19
工程量清单综合单价计算表
单位(专业)工程名称:温岭市住房保障和房管事务中心2019年度直管公房维护项目-市区部分 | [9 empty] | 第19页 共32页
序 号 | 编号 | 名称 | 计量 单位 | 数量 | 综合单价(元) | [11 empty] | 合计 (元)
[5 empty] | 人工费 | 材料费 | 机械费 | 管理费 | 利润 | 风险 费用 | 组织 措施 | 排污费、 社保费、 公积金 | 危险作业 意外伤害 保险费 | 农民工工 伤保险费 | 税金 | 小计
| 10-1 | 水泥砂浆找平层~厚20mm | m2 | 1 | 6.83 | 6.7 | 0.3 | 0.58 | 0.29 |  | 0.32 | 0.35 |  | 0.03 | 1.39 | 16.79 | 16.79
| 11-37 | 素水泥浆抹灰(无107胶) | m2 | 1 | 1.21 | 0.73 |  | 0.1 | 0.05 |  | 0.05 | 0.06 |  |  | 0.2 | 2.4 | 2.4
98 | 011101003001 | 细石混凝土楼地面:1.30mm厚C20细石混凝土楼地面 2.素水泥浆一道 | m2 | 1.00 | 16.6 | 12.25 | 0.49 | 1.4 | 0.7 |  | 0.76 | 0.86 |  | 0.06 | 2.98 | 36.1 | 36.1
| 10-7 | 细石混凝土楼地面~厚30mm | m2 | 1 | 11.13 | 10.47 | 0.42 | 0.95 | 0.47 |  | 0.52 | 0.58 |  | 0.05 | 2.21 | 26.8 | 26.8
| 10-5 | 水泥砂浆随捣随抹 | m2 | 1 | 4.26 | 1.05 | 0.07 | 0.35 | 0.18 |  | 0.19 | 0.22 |  | 0.01 | 0.57 | 6.9 | 6.9
| 11-37 | 素水泥浆抹灰(无107胶) | m2 | 1 | 1.21 | 0.73 |  | 0.1 | 0.05 |  | 0.05 | 0.06 |  |  | 0.2 | 2.4 | 2.4
99 | 011102001001 | 石材楼地面:1.18mm厚654花岗岩面板 2.20mm厚1;2.5水泥砂浆结合层 3.107胶素水泥浆 | m2 | 1.00 | 30.9 | 137.83 | 0.67 | 2.59 | 1.29 |  | 1.42 | 1.58 |  | 0.34 | 15.89 | 192.51 | 192.51
| 10-17 | 花岗岩楼地面湿铺 水泥砂浆 | m2 | 1 | 29.69 | 137.06 | 0.67 | 2.49 | 1.24 |  | 1.37 | 1.52 |  | 0.34 | 15.69 | 190.07 | 190.07
| 11-38 | 素水泥浆抹灰(有107胶) | m2 | 1 | 1.21 | 0.77 |  | 0.1 | 0.05 |  | 0.05 | 0.06 |  |  | 0.2 | 2.44 | 2.44
100 | 011102003001 | 块料楼地面:1.600*600抛光砖 2.30mm厚1：2.5水泥砂浆结合层 3.素水泥浆抹灰 | m2 | 1.00 | 31.1 | 85.28 | 0.53 | 2.58 | 1.29 |  | 1.42 | 1.58 |  | 0.24 | 11.16 | 135.18 | 135.18
| 10-31 | 地砖楼地面 周长2400mm以内密缝 | m2 | 1 | 29.89 | 84.51 | 0.53 | 2.48 | 1.24 |  | 1.37 | 1.52 |  | 0.24 | 10.96 | 132.74 | 132.74
| 11-38 | 素水泥浆抹灰(有107胶) | m2 | 1 | 1.21 | 0.77 |  | 0.1 | 0.05 |  | 0.05 | 0.06 |  |  | 0.2 | 2.44 | 2.44
工程量清单综合单价计算表
单位(专业)工程名称:温岭市住房保障和房管事务中心2019年度直管公房维护项目-市区部分 | [9 empty] | 第20页 共32页
序 号 | 编号 | 名称 | 计量 单位 | 数量 | 综合单价(元) | [11 empty] | 合计 (元)
[5 empty] | 人工费 | 材料费 | 机械费 | 管理费 | 利润 | 风险 费用 | 组织 措施 | 排污费、 社保费、 公积金 | 危险作业 意外伤害 保险费 | 农民工工 伤保险费 | 税金 | 小计
101 | 011105001001 | 水泥砂浆踢脚线:1.踢脚线高度：120mm 2.9mm厚1：3水泥砂浆底层 3.6mm厚1：2水泥砂浆面层 | m2 | 1.00 | 28.02 | 8.1 | 0.42 | 2.3 | 1.15 |  | 1.27 | 1.41 |  | 0.08 | 3.85 | 46.6 | 46.6
| 10-61 | 踢脚线 水泥砂浆 | m2 | 1 | 28.02 | 8.1 | 0.42 | 2.3 | 1.15 |  | 1.27 | 1.41 |  | 0.08 | 3.85 | 46.6 | 46.6
102 | 011105002001 | 石材踢脚线:1.1：3水泥砂浆抹底灰 2.640花岗岩板踢脚线 | m2 | 1.00 | 49.78 | 140.67 | 0.45 | 4.07 | 2.03 |  | 2.25 | 2.48 |  | 0.39 | 18.2 | 220.32 | 220.32
| 10-65 | 踢脚线 花岗岩 | m2 | 1 | 40.01 | 135.87 | 0.25 | 3.26 | 1.63 |  | 1.8 | 1.99 |  | 0.36 | 16.67 | 201.84 | 201.84
| 11-8 | 墙面水泥砂浆抹底灰~15mm厚 | m2 | 1 | 9.77 | 4.8 | 0.2 | 0.81 | 0.4 |  | 0.45 | 0.49 |  | 0.03 | 1.53 | 18.48 | 18.48
103 | 011105003001 | 块料踢脚线:1.1：3水泥砂浆抹底灰 2.抛光砖踢脚线 | m2 | 1.00 | 60.29 | 89.61 | 0.39 | 4.91 | 2.45 |  | 2.72 | 3 |  | 0.32 | 14.74 | 178.43 | 178.43
| 10-66 | 踢脚线 地砖 | m2 | 1 | 50.52 | 84.81 | 0.19 | 4.1 | 2.05 |  | 2.27 | 2.51 |  | 0.29 | 13.21 | 159.95 | 159.95
| 11-8 | 墙面水泥砂浆抹底灰~15mm厚 | m2 | 1 | 9.77 | 4.8 | 0.2 | 0.81 | 0.4 |  | 0.45 | 0.49 |  | 0.03 | 1.53 | 18.48 | 18.48
104 | 011106001001 | 石材楼梯面层:1.18mm芝麻灰花岗岩板面、楼梯踏步嵌铜条 2.30mm1：3水泥砂浆结合层 3.107胶素水泥浆 | m2 | 1.00 | 95.06 | 152.41 | 0.6 | 7.74 | 3.88 |  | 4.27 | 4.74 |  | 0.52 | 24.23 | 293.45 | 293.45
| 10-80 | 花岗岩楼梯面 | m2 | 1 | 93.85 | 151.64 | 0.6 | 7.64 | 3.83 |  | 4.22 | 4.68 |  | 0.52 | 24.03 | 291.01 | 291.01
| 11-38 | 素水泥浆抹灰(有107胶) | m2 | 1 | 1.21 | 0.77 |  | 0.1 | 0.05 |  | 0.05 | 0.06 |  |  | 0.2 | 2.44 | 2.44
工程量清单综合单价计算表
单位(专业)工程名称:温岭市住房保障和房管事务中心2019年度直管公房维护项目-市区部分 | [9 empty] | 第21页 共32页
序 号 | 编号 | 名称 | 计量 单位 | 数量 | 综合单价(元) | [11 empty] | 合计 (元)
[5 empty] | 人工费 | 材料费 | 机械费 | 管理费 | 利润 | 风险 费用 | 组织 措施 | 排污费、 社保费、 公积金 | 危险作业 意外伤害 保险费 | 农民工工 伤保险费 | 税金 | 小计
105 | 011106004001 | 水泥砂浆楼梯面层:1.20mm厚1：3水泥砂浆找平 2.5mm厚1：2水泥砂浆压光 | m2 | 1.00 | 69.93 | 22.55 | 0.85 | 5.73 | 2.87 |  | 3.17 | 3.51 |  | 0.21 | 9.79 | 118.61 | 118.61
| 10-76 | 水泥砂浆楼梯面 | m2 | 1 | 69.93 | 22.55 | 0.85 | 5.73 | 2.87 |  | 3.17 | 3.51 |  | 0.21 | 9.79 | 118.61 | 118.61
106 | 011106001002 | 石材磨边:1.踢脚线磨斜边 | m | 1.00 | 5.25 | 3.29 |  | 0.42 | 0.21 |  | 0.23 | 0.26 |  | 0.02 | 0.87 | 10.55 | 10.55
| 15-90 | 石材磨 斜边 | m | 1 | 5.25 | 3.29 |  | 0.42 | 0.21 |  | 0.23 | 0.26 |  | 0.02 | 0.87 | 10.55 | 10.55
107 | 011106001003 | 楼梯踏步铜嵌条:1.楼梯踏步铜嵌条 | m | 1.00 | 15.6 | 6.65 | 0.57 | 1.36 | 0.68 |  | 0.75 | 0.83 |  | 0.05 | 2.38 | 28.87 | 28.87
| 10-86 | 楼梯踏步嵌条 铜嵌条 | m | 1 | 15.6 | 6.65 | 0.57 | 1.36 | 0.68 |  | 0.75 | 0.83 |  | 0.05 | 2.38 | 28.87 | 28.87
|  | M 墙、柱面装饰与隔断、幕墙工程 |  | 0 | [12 empty] | 650.33
108 | 011201001001 | 界面剂:1.梁、柱混凝土面刷界面剂 | m2 | 1.00 | 5.13 | 0.72 |  | 0.42 | 0.21 |  | 0.23 | 0.25 |  | 0.01 | 0.63 | 7.6 | 7.6
| 11-39 | 干粉型界面剂抹灰 | m2 | 1 | 5.13 | 0.72 |  | 0.42 | 0.21 |  | 0.23 | 0.25 |  | 0.01 | 0.63 | 7.6 | 7.6
109 | 011201001002 | 墙面水泥砂浆抹灰:1.墙面采用14mm厚1：3水泥砂浆打底，6mm厚1:2.5水泥砂浆抹平压光 | m2 | 1.00 | 14.97 | 7.12 | 0.38 | 1.24 | 0.62 |  | 0.69 | 0.76 |  | 0.05 | 2.32 | 28.15 | 28.15
| 11-2 | 墙面水泥砂浆抹灰 ~14+6mm | m2 | 1 | 14.97 | 7.12 | 0.38 | 1.24 | 0.62 |  | 0.69 | 0.76 |  | 0.05 | 2.32 | 28.15 | 28.15
110 | 011201001003 | 墙面混合砂浆抹灰:1.墙面采用14mm厚1：1：6混合砂浆打底，6mm厚1:1:4混合砂浆抹平压光 | m2 | 1.00 | 15.91 | 8.57 | 0.38 | 1.32 | 0.66 |  | 0.73 | 0.81 |  | 0.06 | 2.56 | 31 | 31
| 11-3 | 墙面混合砂浆抹灰 ~14+6mm | m2 | 1 | 15.91 | 8.57 | 0.38 | 1.32 | 0.66 |  | 0.73 | 0.81 |  | 0.06 | 2.56 | 31 | 31
工程量清单综合单价计算表
单位(专业)工程名称:温岭市住房保障和房管事务中心2019年度直管公房维护项目-市区部分 | [9 empty] | 第22页 共32页
序 号 | 编号 | 名称 | 计量 单位 | 数量 | 综合单价(元) | [11 empty] | 合计 (元)
[5 empty] | 人工费 | 材料费 | 机械费 | 管理费 | 利润 | 风险 费用 | 组织 措施 | 排污费、 社保费、 公积金 | 危险作业 意外伤害 保险费 | 农民工工 伤保险费 | 税金 | 小计
111 | 011202001001 | 柱、梁面水泥砂浆抹灰:1.柱、梁面采用14mm厚1：3水泥砂浆打底，6mm厚1:2.5水泥砂浆抹平压光 | m2 | 1.00 | 19.47 | 6.85 | 0.37 | 1.61 | 0.8 |  | 0.89 | 0.98 |  | 0.06 | 2.79 | 33.82 | 33.82
| 11-13 | 柱、梁面水泥砂浆抹灰~14+6mm | m2 | 1 | 19.47 | 6.85 | 0.37 | 1.61 | 0.8 |  | 0.89 | 0.98 |  | 0.06 | 2.79 | 33.82 | 33.82
112 | 011202001002 | 柱、梁面混合砂浆抹灰:1.柱、梁采用14mm厚1：1：6混合砂浆打底，6mm厚1:1:4混合砂浆抹平压光 | m2 | 1.00 | 20.69 | 8.25 | 0.37 | 1.7 | 0.85 |  | 0.94 | 1.04 |  | 0.07 | 3.05 | 36.96 | 36.96
| 11-14 | 柱、梁面混合砂浆抹灰~14+6mm | m2 | 1 | 20.69 | 8.25 | 0.37 | 1.7 | 0.85 |  | 0.94 | 1.04 |  | 0.07 | 3.05 | 36.96 | 36.96
113 | 011203001001 | 零星项目水泥砂浆抹灰:1.采用14mm厚1：3水泥砂浆打底，6mm厚1:2.5水泥砂浆抹平压光 | m2 | 1.00 | 39.34 | 6.86 | 0.37 | 3.21 | 1.61 |  | 1.78 | 1.97 |  | 0.11 | 4.97 | 60.22 | 60.22
| 11-21 | 零星抹灰 水泥砂浆~ | m2 | 1 | 39.34 | 6.86 | 0.37 | 3.21 | 1.61 |  | 1.78 | 1.97 |  | 0.11 | 4.97 | 60.22 | 60.22
114 | 011203001002 | 零星项目混合抹灰:1.采用14mm厚1：1：6混合砂浆打底，6mm厚1:1:4混合砂浆抹平压光 | m2 | 1.00 | 41.86 | 8.26 | 0.37 | 3.42 | 1.71 |  | 1.89 | 2.09 |  | 0.12 | 5.37 | 65.09 | 65.09
| 11-22 | 零星抹灰 混合砂浆~ | m2 | 1 | 41.86 | 8.26 | 0.37 | 3.42 | 1.71 |  | 1.89 | 2.09 |  | 0.12 | 5.37 | 65.09 | 65.09
115 | 011204003001 | 内墙面：300×600瓷砖:1.基层：15mm厚1:2.5水泥砂浆抹灰 2.面层：300×600瓷砖饰面 | m2 | 1.00 | 47.3 | 62.51 | 0.4 | 3.86 | 1.93 |  | 2.14 | 2.36 |  | 0.23 | 10.87 | 131.6 | 131.6
| 11-8 | 墙面水泥砂浆抹底灰~15mm厚 | m2 | 1 | 9.77 | 4.8 | 0.2 | 0.81 | 0.4 |  | 0.45 | 0.49 |  | 0.03 | 1.53 | 18.48 | 18.48
工程量清单综合单价计算表
单位(专业)工程名称:温岭市住房保障和房管事务中心2019年度直管公房维护项目-市区部分 | [9 empty] | 第23页 共32页
序 号 | 编号 | 名称 | 计量 单位 | 数量 | 综合单价(元) | [11 empty] | 合计 (元)
[5 empty] | 人工费 | 材料费 | 机械费 | 管理费 | 利润 | 风险 费用 | 组织 措施 | 排污费、 社保费、 公积金 | 危险作业 意外伤害 保险费 | 农民工工 伤保险费 | 税金 | 小计
| 11-56 | 水泥砂浆粘贴墙面瓷砖(周长1200mm以上) | m2 | 1 | 37.53 | 57.71 | 0.2 | 3.05 | 1.53 |  | 1.69 | 1.87 |  | 0.2 | 9.34 | 113.12 | 113.12
116 | 011204003002 | 内墙面：300×300瓷砖:1.基层：15mm厚1:2.5水泥砂浆抹灰 2.面层：300×300瓷砖饰面 | m2 | 1.00 | 53.92 | 57.46 | 0.4 | 4.4 | 2.2 |  | 2.43 | 2.69 |  | 0.24 | 11.14 | 134.88 | 134.88
| 11-8 | 墙面水泥砂浆抹底灰~15mm厚 | m2 | 1 | 9.77 | 4.8 | 0.2 | 0.81 | 0.4 |  | 0.45 | 0.49 |  | 0.03 | 1.53 | 18.48 | 18.48
| 11-55 | 水泥砂浆粘贴墙面瓷砖(周长1200mm以内) | m2 | 1 | 44.15 | 52.66 | 0.2 | 3.59 | 1.8 |  | 1.98 | 2.2 |  | 0.21 | 9.61 | 116.4 | 116.4
117 | 011204003003 | 外墙面砖墙面:1.基层：15mm厚1:2.5水泥砂浆抹灰 2.面层：45×95外墙面砖 | m2 | 1.00 | 64.88 | 31.4 | 0.44 | 5.29 | 2.64 |  | 2.92 | 3.23 |  | 0.21 | 10 | 121.01 | 121.01
| 11-8 | 墙面水泥砂浆抹底灰~15mm厚 | m2 | 1 | 9.77 | 4.8 | 0.2 | 0.81 | 0.4 |  | 0.45 | 0.49 |  | 0.03 | 1.53 | 18.48 | 18.48
| 11-60 | 水泥砂浆粘贴外墙面砖(周长在300mm以内) | m2 | 1 | 55.11 | 26.6 | 0.24 | 4.48 | 2.24 |  | 2.47 | 2.74 |  | 0.18 | 8.47 | 102.53 | 102.53
|  | N 天棚工程 |  | 0 | [12 empty] | 848.86
118 | 011301001001 | 水泥砂浆天棚抹灰:1.混凝土面采用界面剂处理 2.15mm厚1:2.5水泥砂浆抹灰 | m2 | 1.00 | 20.09 | 6.15 | 0.22 | 1.65 | 0.83 |  | 0.91 | 1 |  | 0.06 | 2.78 | 33.69 | 33.69
| 12-2 | 天棚水泥砂浆抹灰 | m2 | 1 | 14.96 | 5.43 | 0.22 | 1.23 | 0.62 |  | 0.68 | 0.75 |  | 0.05 | 2.15 | 26.09 | 26.09
| 11-39 | 干粉型界面剂抹灰 | m2 | 1 | 5.13 | 0.72 |  | 0.42 | 0.21 |  | 0.23 | 0.25 |  | 0.01 | 0.63 | 7.6 | 7.6
119 | 011301001002 | 混合砂浆天棚抹灰:1.混凝土面采用界面剂处理 2.15mm厚1：1：6水泥砂浆抹灰 | m2 | 1.00 | 22.06 | 7.28 | 0.22 | 1.81 | 0.9 |  | 1 | 1.1 |  | 0.06 | 3.1 | 37.53 | 37.53
工程量清单综合单价计算表
单位(专业)工程名称:温岭市住房保障和房管事务中心2019年度直管公房维护项目-市区部分 | [9 empty] | 第24页 共32页
序 号 | 编号 | 名称 | 计量 单位 | 数量 | 综合单价(元) | [11 empty] | 合计 (元)
[5 empty] | 人工费 | 材料费 | 机械费 | 管理费 | 利润 | 风险 费用 | 组织 措施 | 排污费、 社保费、 公积金 | 危险作业 意外伤害 保险费 | 农民工工 伤保险费 | 税金 | 小计
| 11-39 | 干粉型界面剂抹灰 | m2 | 1 | 5.13 | 0.72 |  | 0.42 | 0.21 |  | 0.23 | 0.25 |  | 0.01 | 0.63 | 7.6 | 7.6
| 12-3 | 天棚混合砂浆抹灰 | m2 | 1 | 16.93 | 6.56 | 0.22 | 1.39 | 0.69 |  | 0.77 | 0.85 |  | 0.05 | 2.47 | 29.93 | 29.93
120 | 011302001001 | 吊顶天棚:1.铝板吊顶 | m2 | 1.00 | 31.56 | 134.94 |  | 2.55 | 1.28 |  | 1.41 | 1.56 |  | 0.34 | 15.63 | 189.27 | 189.27
| 12-23 | 嵌入式铝合金方板天棚 | m2 | 1 | 31.56 | 134.94 |  | 2.55 | 1.28 |  | 1.41 | 1.56 |  | 0.34 | 15.63 | 189.27 | 189.27
121 | 011302001002 | 木工骨石膏板吊顶:1.天棚骨架：木龙骨骨架，单层 2.饰面层：9mm厚石膏板 | m2 | 1.00 | 26.54 | 51.76 |  | 2.14 | 1.07 |  | 1.19 | 1.32 |  | 0.17 | 7.58 | 91.77 | 91.77
| 12-7 | 平面单层 方木天棚龙骨 | m2 | 1 | 13.65 | 38.21 |  | 1.1 | 0.55 |  | 0.61 | 0.68 |  | 0.11 | 4.94 | 59.85 | 59.85
| 12-42 | 钉在木龙骨上石膏板平面 | m2 | 1 | 12.89 | 13.55 |  | 1.04 | 0.52 |  | 0.58 | 0.64 |  | 0.06 | 2.64 | 31.92 | 31.92
122 | 011302001003 | 轻钢龙骨石膏板吊顶:1.天棚骨架：U38轻钢龙骨 2.饰面层：9mm厚石膏板 | m2 | 1.00 | 31.39 | 34.38 |  | 2.53 | 1.27 |  | 1.41 | 1.55 |  | 0.14 | 6.54 | 79.21 | 79.21
| 12-16 | 轻钢龙骨吊顶平面（U38型） | m2 | 1 | 17.84 | 20.83 |  | 1.44 | 0.72 |  | 0.8 | 0.88 |  | 0.08 | 3.83 | 46.42 | 46.42
| 12-40 | 按在U型轻钢龙骨上石膏板平面 | m2 | 1 | 13.55 | 13.55 |  | 1.09 | 0.55 |  | 0.61 | 0.67 |  | 0.06 | 2.71 | 32.79 | 32.79
123 | 011302001004 | 轻钢龙骨石膏板吊顶:1.天棚骨架：U50轻钢龙骨 2.饰面层：9mm厚石膏板 | m2 | 1.00 | 32.28 | 36.47 |  | 2.6 | 1.31 |  | 1.45 | 1.6 |  | 0.15 | 6.83 | 82.69 | 82.69
| 12-18 | 轻钢龙骨吊顶平面（U50型） | m2 | 1 | 18.73 | 22.92 |  | 1.51 | 0.76 |  | 0.84 | 0.93 |  | 0.09 | 4.12 | 49.9 | 49.9
| 12-40 | 按在U型轻钢龙骨上石膏板平面 | m2 | 1 | 13.55 | 13.55 |  | 1.09 | 0.55 |  | 0.61 | 0.67 |  | 0.06 | 2.71 | 32.79 | 32.79
工程量清单综合单价计算表
单位(专业)工程名称:温岭市住房保障和房管事务中心2019年度直管公房维护项目-市区部分 | [9 empty] | 第25页 共32页
序 号 | 编号 | 名称 | 计量 单位 | 数量 | 综合单价(元) | [11 empty] | 合计 (元)
[5 empty] | 人工费 | 材料费 | 机械费 | 管理费 | 利润 | 风险 费用 | 组织 措施 | 排污费、 社保费、 公积金 | 危险作业 意外伤害 保险费 | 农民工工 伤保险费 | 税金 | 小计
124 | 011302001005 | 吊顶天棚:1.天棚骨架：木龙骨骨架，单层 2.饰面层：PVC板饰面，塑料角线 | m2 | 1.00 | 27.43 | 75.95 |  | 2.21 | 1.11 |  | 1.23 | 1.36 |  | 0.22 | 9.85 | 119.36 | 119.36
| 12-7 | 平面单层 方木天棚龙骨 | m2 | 1 | 13.65 | 38.21 |  | 1.1 | 0.55 |  | 0.61 | 0.68 |  | 0.11 | 4.94 | 59.85 | 59.85
| 12-54 | 空腹PVC板天棚面 | m2 | 1 | 13.78 | 37.74 |  | 1.11 | 0.56 |  | 0.62 | 0.68 |  | 0.11 | 4.91 | 59.51 | 59.51
125 | 011302001006 | 吊顶天棚:1.天棚骨架：U38轻钢龙骨 2.饰面层：PVC板饰面，塑料角线 | m2 | 1.00 | 31.62 | 58.57 |  | 2.55 | 1.28 |  | 1.42 | 1.56 |  | 0.19 | 8.74 | 105.93 | 105.93
| 12-16 | 轻钢龙骨吊顶平面（U38型） | m2 | 1 | 17.84 | 20.83 |  | 1.44 | 0.72 |  | 0.8 | 0.88 |  | 0.08 | 3.83 | 46.42 | 46.42
| 12-54 | 空腹PVC板天棚面 | m2 | 1 | 13.78 | 37.74 |  | 1.11 | 0.56 |  | 0.62 | 0.68 |  | 0.11 | 4.91 | 59.51 | 59.51
126 | 011302001007 | 吊顶天棚:1.天棚骨架：U50轻钢龙骨 2.饰面层：PVC板饰面，塑料角线 | m2 | 1.00 | 32.51 | 60.66 |  | 2.62 | 1.32 |  | 1.46 | 1.61 |  | 0.2 | 9.03 | 109.41 | 109.41
| 12-18 | 轻钢龙骨吊顶平面（U50型） | m2 | 1 | 18.73 | 22.92 |  | 1.51 | 0.76 |  | 0.84 | 0.93 |  | 0.09 | 4.12 | 49.9 | 49.9
| 12-54 | 空腹PVC板天棚面 | m2 | 1 | 13.78 | 37.74 |  | 1.11 | 0.56 |  | 0.62 | 0.68 |  | 0.11 | 4.91 | 59.51 | 59.51
|  | P 油漆、涂料、裱糊工程 |  | 0 | [12 empty] | 273.86
127 | 011407001001 | 外墙弹性涂料（拉毛）:1.外墙面水泥砂浆抹灰 2.外墙面满批防水腻子2遍 3.外墙面涂刷弹性涂料（一底一中一面）三层 | m2 | 1.00 | 11.27 | 33.73 |  | 1.91 | 0.96 |  | 1.06 | 1.17 |  | 0.1 | 4.52 | 54.72 | 54.72
工程量清单综合单价计算表
单位(专业)工程名称:温岭市住房保障和房管事务中心2019年度直管公房维护项目-市区部分 | [9 empty] | 第26页 共32页
序 号 | 编号 | 名称 | 计量 单位 | 数量 | 综合单价(元) | [11 empty] | 合计 (元)
[5 empty] | 人工费 | 材料费 | 机械费 | 管理费 | 利润 | 风险 费用 | 组织 措施 | 排污费、 社保费、 公积金 | 危险作业 意外伤害 保险费 | 农民工工 伤保险费 | 税金 | 小计
| 14-168 | 外墙涂料 弹性涂料（拉毛） | m2 | 1 | 11.27 | 33.73 |  | 1.91 | 0.96 |  | 1.06 | 1.17 |  | 0.1 | 4.52 | 54.72 | 54.72
128 | 011407001002 | 外墙弹性涂料（平涂）:1.外墙面水泥砂浆抹灰 2.外墙面满批防水腻子2遍 3.外墙面涂刷弹性涂料（一底一中一面）三层 | m2 | 1.00 | 11.27 | 28.73 |  | 1.91 | 0.96 |  | 1.06 | 1.17 |  | 0.09 | 4.07 | 49.26 | 49.26
| 14-168 | 外墙涂料 弹性涂料 | m2 | 1 | 11.27 | 28.73 |  | 1.91 | 0.96 |  | 1.06 | 1.17 |  | 0.09 | 4.07 | 49.26 | 49.26
129 | 011407001003 | 内墙面乳胶漆面层:1.内墙水泥混合砂浆抹灰 2.内墙满批普通腻子2遍 3.刷、喷乳胶漆2遍 | m2 | 1.00 | 7.47 | 20.53 |  | 1.27 | 0.63 |  | 0.7 | 0.78 |  | 0.06 | 2.83 | 34.27 | 34.27
| 14-155 | 墙、柱、天棚面~乳胶漆 二遍 | m2 | 1 | 7.47 | 20.53 |  | 1.27 | 0.63 |  | 0.7 | 0.78 |  | 0.06 | 2.83 | 34.27 | 34.27
130 | 011407001004 | 批白水泥:1.批白水泥二遍 | m2 | 1.00 | 1.04 | 10.96 |  | 0.18 | 0.09 |  | 0.1 | 0.11 |  | 0.02 | 1.13 | 13.63 | 13.63
| 14-174 | 抹灰面刷白水泥浆二遍 光面 | m2 | 1 | 1.04 | 10.96 |  | 0.18 | 0.09 |  | 0.1 | 0.11 |  | 0.02 | 1.13 | 13.63 | 13.63
131 | 011401001001 | 木门油漆:单层木门~聚脂清漆三遍 | m2 | 1.00 | 35.12 | 15.71 |  | 2.84 | 1.42 |  | 1.57 | 1.74 |  | 0.11 | 5.27 | 63.78 | 63.78
| 14-1 | 单层木门~聚脂清漆三遍 | m2 | 1 | 35.12 | 15.71 |  | 2.84 | 1.42 |  | 1.57 | 1.74 |  | 0.11 | 5.27 | 63.78 | 63.78
132 | 011401001002 | 木门油漆:1.底油一遍、刮腻子 2.调和漆二遍 | m2 | 1.00 | 31.5 | 4.39 |  | 2.55 | 1.28 |  | 1.41 | 1.56 |  | 0.08 | 3.85 | 46.62 | 46.62
| 14-17 | 单层木门 调和漆 底油一遍、刮腻子~调和漆二遍 | m2 | 1 | 31.5 | 4.39 |  | 2.55 | 1.28 |  | 1.41 | 1.56 |  | 0.08 | 3.85 | 46.62 | 46.62
工程量清单综合单价计算表
单位(专业)工程名称:温岭市住房保障和房管事务中心2019年度直管公房维护项目-市区部分 | [9 empty] | 第27页 共32页
序 号 | 编号 | 名称 | 计量 单位 | 数量 | 综合单价(元) | [11 empty] | 合计 (元)
[5 empty] | 人工费 | 材料费 | 机械费 | 管理费 | 利润 | 风险 费用 | 组织 措施 | 排污费、 社保费、 公积金 | 危险作业 意外伤害 保险费 | 农民工工 伤保险费 | 税金 | 小计
133 | 011403001001 | 木扶手油漆:1.刷底油1遍，刮腻子 2.刷调和漆2遍 | m | 1.00 | 8.37 | 0.43 |  | 0.68 | 0.34 |  | 0.37 | 0.41 |  | 0.02 | 0.96 | 11.58 | 11.58
| 14-54 | 木扶手 调和漆 底油一遍 刮腻子~调和漆二遍 | m | 1 | 8.37 | 0.43 |  | 0.68 | 0.34 |  | 0.37 | 0.41 |  | 0.02 | 0.96 | 11.58 | 11.58
|  | Q 其他装饰工程 |  | 0 | [12 empty] | 808.18
134 | 011503001001 | 不锈钢栏杆 H=1100mm:1.阳台304不锈钢栏杆H=1100mm 2.管材厚度及规格详有关图集规定 | m | 1.00 | 28.8 | 191.2 |  | 4.89 | 2.45 |  | 2.7 | 3 |  | 0.45 | 21.01 | 254.5 | 254.5
| 10-95 | 304不锈钢栏杆H=1100mm | m | 1 | 28.8 | 191.2 |  | 4.89 | 2.45 |  | 2.7 | 3 |  | 0.45 | 21.01 | 254.5 | 254.5
135 | 011503001002 | 不锈钢栏杆 H=300mm:1.阳台304不锈钢栏杆H=300mm 2.管材厚度及规格详有关图集规定 | m | 1.00 | 28.8 | 93.4 |  | 4.89 | 2.45 |  | 2.7 | 3 |  | 0.26 | 12.2 | 147.7 | 147.7
| 10-95 | 304不锈钢栏杆H=300mm | m | 1 | 28.8 | 93.4 |  | 4.89 | 2.45 |  | 2.7 | 3 |  | 0.26 | 12.2 | 147.7 | 147.7
136 | 011503001003 | 靠墙扶手:参15J403-1图集E4页K7 | m | 1.00 | 28.2 | 71.8 |  | 4.79 | 2.4 |  | 2.65 | 2.93 |  | 0.22 | 10.17 | 123.16 | 123.16
| 10-111 | 靠墙扶手 不锈钢管 | m | 1 | 28.2 | 71.8 |  | 4.79 | 2.4 |  | 2.65 | 2.93 |  | 0.22 | 10.17 | 123.16 | 123.16
137 | 011503002001 | 硬木扶手:楼梯木扶手钢栏杆,参15J403-1图集B15页A4a型25 | m | 1.00 | 30.85 | 214.15 |  | 5.24 | 2.62 |  | 2.9 | 3.21 |  | 0.5 | 23.35 | 282.82 | 282.82
| 10-97 | 硬木扶手直形 型钢栏杆 | m | 1 | 30.85 | 214.15 |  | 5.24 | 2.62 |  | 2.9 | 3.21 |  | 0.5 | 23.35 | 282.82 | 282.82
|  | R 拆除工程 |  | 0 | [12 empty] | 2066.31
工程量清单综合单价计算表
单位(专业)工程名称:温岭市住房保障和房管事务中心2019年度直管公房维护项目-市区部分 | [9 empty] | 第28页 共32页
序 号 | 编号 | 名称 | 计量 单位 | 数量 | 综合单价(元) | [11 empty] | 合计 (元)
[5 empty] | 人工费 | 材料费 | 机械费 | 管理费 | 利润 | 风险 费用 | 组织 措施 | 排污费、 社保费、 公积金 | 危险作业 意外伤害 保险费 | 农民工工 伤保险费 | 税金 | 小计
138 | 011601001001 | 砖砌体拆除:1.空心砖墙拆除 | m3 | 1.00 | 69.92 |  |  | 5.55 | 2.78 |  | 3.07 | 3.4 |  | 0.17 | 7.64 | 92.53 | 92.53
| 15-122 | 空心砖墙拆除 | m3 | 1 | 69.92 |  |  | 5.55 | 2.78 |  | 3.07 | 3.4 |  | 0.17 | 7.64 | 92.53 | 92.53
139 | 011601001002 | 砖砌体拆除:1.实心砖墙拆除 | m3 | 1.00 | 70.66 | 1.17 | 36.78 | 10.89 | 5.45 |  | 6.02 | 6.67 |  | 0.27 | 12.41 | 150.32 | 150.32
| 15-123 | 实心砖墙拆除 | m3 | 1 | 70.66 | 1.17 | 36.78 | 10.89 | 5.45 |  | 6.02 | 6.67 |  | 0.27 | 12.41 | 150.32 | 150.32
140 | 011602001001 | 混凝土构件拆除:1.混凝土无筋基础拆除 | m3 | 1.00 | 69.7 | 0.23 | 68.51 | 15.42 | 7.72 |  | 8.53 | 9.45 |  | 0.35 | 16.19 | 196.1 | 196.1
| 1-96 | 素混凝土基础无筋拆除 | m3 | 1 | 69.7 | 0.23 | 68.51 | 15.42 | 7.72 |  | 8.53 | 9.45 |  | 0.35 | 16.19 | 196.1 | 196.1
141 | 011602002001 | 钢筋混凝土构件拆除:1.混凝土有筋基础拆除 | m3 | 1.00 | 104.55 | 0.32 | 87.91 | 21 | 10.51 |  | 11.61 | 12.86 |  | 0.49 | 22.43 | 271.68 | 271.68
| 1-97 | 钢筋混凝土基础有筋拆除 | m3 | 1 | 104.55 | 0.32 | 87.91 | 21 | 10.51 |  | 11.61 | 12.86 |  | 0.49 | 22.43 | 271.68 | 271.68
142 | 011602002002 | 钢筋混凝土构件拆除:1.混凝土梁、柱拆除 | m3 | 1.00 | 156.4 | 2.69 | 140.48 | 32.62 | 16.33 |  | 18.03 | 19.98 |  | 0.75 | 34.86 | 422.14 | 422.14
| 15-118 | 结构拆除 混凝土梁、柱 | m3 | 1 | 156.4 | 2.69 | 140.48 | 32.62 | 16.33 |  | 18.03 | 19.98 |  | 0.75 | 34.86 | 422.14 | 422.14
143 | 011602002003 | 钢筋混凝土构件拆除:1.混凝土墙、板、雨蓬拆除 | m3 | 1.00 | 128.8 | 2.59 | 134.24 | 29.53 | 14.78 |  | 16.32 | 18.09 |  | 0.67 | 31.05 | 376.07 | 376.07
| 15-119 | 混凝土墙、板、雨篷拆除 | m3 | 1 | 128.8 | 2.59 | 134.24 | 29.53 | 14.78 |  | 16.32 | 18.09 |  | 0.67 | 31.05 | 376.07 | 376.07
144 | 011604001001 | 平面抹灰层拆除:1.水泥砂浆地面拆除 | m2 | 1.00 | 11.5 |  |  | 0.91 | 0.46 |  | 0.5 | 0.56 |  | 0.03 | 1.26 | 15.22 | 15.22
| 15-124 | 水泥砂浆地面拆除 | m2 | 1 | 11.5 |  |  | 0.91 | 0.46 |  | 0.5 | 0.56 |  | 0.03 | 1.26 | 15.22 | 15.22
145 | 011604002001 | 立面抹灰层拆除:1.水泥砂浆墙面拆除 | m2 | 1.00 | 5.79 |  |  | 0.46 | 0.23 |  | 0.25 | 0.28 |  | 0.01 | 0.63 | 7.65 | 7.65
工程量清单综合单价计算表
单位(专业)工程名称:温岭市住房保障和房管事务中心2019年度直管公房维护项目-市区部分 | [9 empty] | 第29页 共32页
序 号 | 编号 | 名称 | 计量 单位 | 数量 | 综合单价(元) | [11 empty] | 合计 (元)
[5 empty] | 人工费 | 材料费 | 机械费 | 管理费 | 利润 | 风险 费用 | 组织 措施 | 排污费、 社保费、 公积金 | 危险作业 意外伤害 保险费 | 农民工工 伤保险费 | 税金 | 小计
| 15-130 | 水泥砂浆墙面拆除 | m2 | 1 | 5.79 |  |  | 0.46 | 0.23 |  | 0.25 | 0.28 |  | 0.01 | 0.63 | 7.65 | 7.65
146 | 011604002002 | 立面抹灰层拆除:1.石灰砂浆墙面拆除 | m2 | 1.00 | 4.74 |  |  | 0.38 | 0.19 |  | 0.21 | 0.23 |  | 0.01 | 0.52 | 6.28 | 6.28
| 15-131 | 石灰砂浆墙面拆除 | m2 | 1 | 4.74 |  |  | 0.38 | 0.19 |  | 0.21 | 0.23 |  | 0.01 | 0.52 | 6.28 | 6.28
147 | 011604003001 | 天棚抹灰面拆除:1.天棚抹灰面拆除 | m2 | 1.00 | 5.63 |  |  | 0.45 | 0.22 |  | 0.25 | 0.27 |  | 0.01 | 0.61 | 7.44 | 7.44
| 15-136 | 天棚铲灰壳 | m2 | 1 | 5.63 |  |  | 0.45 | 0.22 |  | 0.25 | 0.27 |  | 0.01 | 0.61 | 7.44 | 7.44
148 | 011605001001 | 平面块料拆除:1.地砖、缸砖地面拆除 | m2 | 1.00 | 15.84 |  |  | 1.26 | 0.63 |  | 0.69 | 0.77 |  | 0.04 | 1.73 | 20.96 | 20.96
| 15-126 | 地砖、缸砖地面拆除 | m2 | 1 | 15.84 |  |  | 1.26 | 0.63 |  | 0.69 | 0.77 |  | 0.04 | 1.73 | 20.96 | 20.96
149 | 011605001002 | 平面块料拆除:1.大理石、花岗石地面拆除 | m2 | 1.00 | 15 |  |  | 1.19 | 0.6 |  | 0.66 | 0.73 |  | 0.04 | 1.64 | 19.86 | 19.86
| 15-127 | 大理石、花岗石地面拆除 | m2 | 1 | 15 |  |  | 1.19 | 0.6 |  | 0.66 | 0.73 |  | 0.04 | 1.64 | 19.86 | 19.86
150 | 011605002001 | 立面块料拆除:1.干挂大理石、花岗石墙面拆除 | m2 | 1.00 | 2.9 |  |  | 0.23 | 0.11 |  | 0.13 | 0.14 |  | 0.01 | 0.32 | 3.84 | 3.84
| 15-132 | 干挂大理石、花岗石墙面拆除 | m2 | 1 | 2.9 |  |  | 0.23 | 0.11 |  | 0.13 | 0.14 |  | 0.01 | 0.32 | 3.84 | 3.84
151 | 011605002002 | 立面块料拆除:1.湿贴大理石、花岗石墙面拆除 | m2 | 1.00 | 6.9 |  |  | 0.55 | 0.27 |  | 0.3 | 0.34 |  | 0.02 | 0.75 | 9.13 | 9.13
| 15-133 | 湿贴大理石、花岗石墙面拆除 | m2 | 1 | 6.9 |  |  | 0.55 | 0.27 |  | 0.3 | 0.34 |  | 0.02 | 0.75 | 9.13 | 9.13
152 | 011605002003 | 立面块料拆除:1.瓷砖、面砖墙面拆除 | m2 | 1.00 | 7.65 |  |  | 0.61 | 0.3 |  | 0.34 | 0.37 |  | 0.02 | 0.84 | 10.13 | 10.13
| 15-134 | 瓷砖、面砖墙面拆除 | m2 | 1 | 7.65 |  |  | 0.61 | 0.3 |  | 0.34 | 0.37 |  | 0.02 | 0.84 | 10.13 | 10.13
工程量清单综合单价计算表
单位(专业)工程名称:温岭市住房保障和房管事务中心2019年度直管公房维护项目-市区部分 | [9 empty] | 第30页 共32页
序 号 | 编号 | 名称 | 计量 单位 | 数量 | 综合单价(元) | [11 empty] | 合计 (元)
[5 empty] | 人工费 | 材料费 | 机械费 | 管理费 | 利润 | 风险 费用 | 组织 措施 | 排污费、 社保费、 公积金 | 危险作业 意外伤害 保险费 | 农民工工 伤保险费 | 税金 | 小计
153 | 011606002001 | 墙柱面龙骨及饰面拆除:1.墙柱面龙骨及饰面拆除 | m2 | 1.00 | 4.11 |  |  | 0.33 | 0.16 |  | 0.18 | 0.2 |  | 0.01 | 0.45 | 5.44 | 5.44
| 15-135 | 其他饰面墙面拆除 | m2 | 1 | 4.11 |  |  | 0.33 | 0.16 |  | 0.18 | 0.2 |  | 0.01 | 0.45 | 5.44 | 5.44
154 | 011607001001 | 刚性层拆除:1.混凝土其他块体拆除 | m2 | 1.00 | 138 | 2.25 | 137.42 | 30.71 | 15.38 |  | 16.98 | 18.82 |  | 0.7 | 32.42 | 392.68 | 392.68
| 15-120 | 混凝土其他块体拆除 | m3 | 1 | 138 | 2.25 | 137.42 | 30.71 | 15.38 |  | 16.98 | 18.82 |  | 0.7 | 32.42 | 392.68 | 392.68
155 | 011608002001 | 铲除涂料面:1.抹灰面铲涂料 | m2 | 1.00 | 4.08 | 0.01 |  | 0.32 | 0.16 |  | 0.18 | 0.2 |  | 0.01 | 0.45 | 5.41 | 5.41
| 15-148 | 抹灰面铲涂料 | m2 | 1 | 4.08 | 0.01 |  | 0.32 | 0.16 |  | 0.18 | 0.2 |  | 0.01 | 0.45 | 5.41 | 5.41
156 | 011610001001 | 木门窗拆除:1.木门窗拆除 | m2 | 1.00 | 10.54 |  |  | 0.84 | 0.42 |  | 0.46 | 0.51 |  | 0.02 | 1.15 | 13.94 | 13.94
| 15-138 | 木门窗拆除 | m2 | 1 | 10.54 |  |  | 0.84 | 0.42 |  | 0.46 | 0.51 |  | 0.02 | 1.15 | 13.94 | 13.94
157 | 011610002001 | 金属门窗拆除:1.金属门窗拆除 | m2 | 1.00 | 12.45 |  |  | 0.99 | 0.49 |  | 0.55 | 0.61 |  | 0.03 | 1.36 | 16.48 | 16.48
| 15-139 | 金属门窗拆除 | m2 | 1 | 12.45 |  |  | 0.99 | 0.49 |  | 0.55 | 0.61 |  | 0.03 | 1.36 | 16.48 | 16.48
158 | 011609001001 | 栏杆、栏板拆除:金属栏杆拆除 | m | 1.00 | 17.39 |  |  | 1.38 | 0.69 |  | 0.76 | 0.85 |  | 0.04 | 1.9 | 23.01 | 23.01
| 15-145 | 金属栏板拆除 | m | 1 | 17.39 |  |  | 1.38 | 0.69 |  | 0.76 | 0.85 |  | 0.04 | 1.9 | 23.01 | 23.01
|  | 其他工程 |  | 0 | [12 empty] | 1959.05
159 | 01B001 | 零星点工:1.计工日零星点工 | 工日 | 1 |  | 260 | [7 empty] | 0.51 | 23.45 | 283.96 | 283.96
| 综合价 | 零星点工 | 工日 | 1 |  | 260 | [7 empty] | 0.51 | 23.45 | 283.96 | 283.96
工程量清单综合单价计算表
单位(专业)工程名称:温岭市住房保障和房管事务中心2019年度直管公房维护项目-市区部分 | [9 empty] | 第31页 共32页
序 号 | 编号 | 名称 | 计量 单位 | 数量 | 综合单价(元) | [11 empty] | 合计 (元)
[5 empty] | 人工费 | 材料费 | 机械费 | 管理费 | 利润 | 风险 费用 | 组织 措施 | 排污费、 社保费、 公积金 | 危险作业 意外伤害 保险费 | 农民工工 伤保险费 | 税金 | 小计
160 | 01B002 | 玻璃钢化粪池安装:1.玻璃钢化粪池安装 | m3 | 1.00 |  | 1000 | [7 empty] | 1.95 | 90.18 | 1092.13 | 1092.13
| 综合价 | 玻璃钢化粪池安装 | m3 | 1 |  | 1000 | [7 empty] | 1.95 | 90.18 | 1092.13 | 1092.13
161 | 01B003 | 小青瓦屋面拆除:1.小青瓦屋面拆除（含基层） | m2 | 1.00 |  | 18.8 | [7 empty] | 0.04 | 1.7 | 20.54 | 20.54
| 综合价 | 小青瓦屋面拆除 | m2 | 1 |  | 18.8 | [7 empty] | 0.04 | 1.7 | 20.54 | 20.54
162 | 01B004 | 排水沟盖板:1.排水沟盖板 | m2 | 1.00 | 9.2 | 250.46 | 0.4 | 0.76 | 0.38 |  | 0.42 | 0.47 |  | 0.51 | 23.63 | 286.23 | 286.23
| 9-75 | 地沟复合盖板 | m2 | 1 | 9.2 | 250.46 | 0.4 | 0.76 | 0.38 |  | 0.42 | 0.47 |  | 0.51 | 23.63 | 286.23 | 286.23
163 | 01B005 | 换雨水斗:1.换雨水斗 | 个 | 1 |  | 13.61 | [7 empty] | 0.03 | 1.23 | 14.87 | 14.87
| 综合价 | 换雨水斗 | 个 | 1 |  | 13.61 | [7 empty] | 0.03 | 1.23 | 14.87 | 14.87
164 | 031001006001 | 塑料管:1.排水管DE110*3.2 | m | 1.00 | 13.48 | 23.42 |  | 1.07 | 0.54 |  | 0.59 | 0.66 |  | 0.08 | 3.59 | 43.43 | 43.43
| C10-273 | 室内承插塑料排水管安装(零件粘接) 公称直径100mm以内 | m | 1 | 13.48 | 23.42 |  | 1.07 | 0.54 |  | 0.59 | 0.66 |  | 0.08 | 3.59 | 43.43 | 43.43
165 | 031001006002 | 塑料管:1.排水管de75*2.3 | m | 1.00 | 11.11 | 12.44 |  | 0.88 | 0.44 |  | 0.49 | 0.54 |  | 0.05 | 2.34 | 28.29 | 28.29
| C10-272 | 室内承插塑料排水管安装(零件粘接) 公称直径75mm以内 | m | 1 | 11.11 | 12.44 |  | 0.88 | 0.44 |  | 0.49 | 0.54 |  | 0.05 | 2.34 | 28.29 | 28.29
166 | 01B006 | 门窗边侧修补粉刷:门窗侧修补及粉刷(含白水泥批白二遍) | m | 1.00 |  | 18.8 | [7 empty] | 0.04 | 1.7 | 20.54 | 20.54
| 综合价 | 门窗侧修补及粉刷(含白水泥批白二遍) | m | 1 |  | 18.8 | [7 empty] | 0.04 | 1.7 | 20.54 | 20.54
工程量清单综合单价计算表
单位(专业)工程名称:温岭市住房保障和房管事务中心2019年度直管公房维护项目-市区部分 | [9 empty] | 第32页 共32页
序 号 | 编号 | 名称 | 计量 单位 | 数量 | 综合单价(元) | [11 empty] | 合计 (元)
[5 empty] | 人工费 | 材料费 | 机械费 | 管理费 | 利润 | 风险 费用 | 组织 措施 | 排污费、 社保费、 公积金 | 危险作业 意外伤害 保险费 | 农民工工 伤保险费 | 税金 | 小计
167 | 01B007 | 木结构、砖混结构房子拆除:1.木结构、砖混结构房子拆除 2.拆除垃圾外运另计 | m2 | 1.00 |  | 37.6 | [7 empty] | 0.07 | 3.39 | 41.06 | 41.06
| 综合价 | 木结构、砖混结构房子拆除 | m2 | 1 |  | 37.6 | [7 empty] | 0.07 | 3.39 | 41.06 | 41.06
168 | 01B008 | 汽车运建筑垃圾:1.汽车运建筑垃圾~运距7KM | m3 | 1.00 | 67.9 |  | 24.98 | 9.12 | 4.57 |  | 5.04 | 5.59 |  | 0.23 | 10.57 | 128 | 128
| 15-150+15-151*2换 | 汽车运建筑垃圾~运距7(km) | m3 | 1 | 67.9 |  | 24.98 | 9.12 | 4.57 |  | 5.04 | 5.59 |  | 0.23 | 10.57 | 128 | 128
合计 | [16 empty] | 58958.28

## 施工技术措施项目清单与计价表
施工技术措施项目清单与计价表
单位(专业)工程名称:温岭市住房保障和房管事务中心2019年度直管公房维护项目-市区部分 | [7 empty] | 第1页 共3页
序号 | 项目 编码 | 项目名称 | 项目 特征 | 计量 单位 | 工程量 | 综合单价 (元) | 合价 (元) | 其中(元) |  | 备注
[8 empty] | 人工费 | 机械费
|  | S.2混凝土模板及支架（撑）（编码：011702） |  |  | 0 |  | 1006.14 | 510.77 | 18.54
1 | 011702001001 | 基础垫层 | 1.基础垫层模板 | m2 | 1.00 | 48.41 | 48.41 | 24.61 | 0.52
2 | 011702001002 | 基础 | 1.独立基础模板 | m2 | 1.00 | 40.37 | 40.37 | 19 | 0.55
3 | 011702001003 | 基础 | 1.无梁式带形基础模板 | m2 | 1.00 | 40.67 | 40.67 | 21.25 | 0.42
4 | 011702001004 | 基础 | 1.有梁式带形基础模板 | m2 | 1.00 | 42.28 | 42.28 | 20.24 | 0.93
5 | 011702002001 | 矩形柱 | 1.矩形柱模板，支模高度3.6米内 | m2 | 1.00 | 51.3 | 51.3 | 25.76 | 1.33
6 | 011702003001 | 构造柱 | 1.构造柱模板，支模高度3.6米内 | m2 | 1.00 | 51.3 | 51.3 | 25.76 | 1.33
7 | 011702002002 | 矩形柱 | 1.矩形柱模板，支模超高每增1米 | m2 | 1.00 | 3.26 | 3.26 | 1.79 | 0.06
8 | 011702005001 | 基础梁 | 1.基础梁模板 | m2 | 1.00 | 50.24 | 50.24 | 22.39 | 1.7
9 | 011702006001 | 矩形梁 | 1.矩形梁模板，支模高度3.6米内 | m2 | 1.00 | 64.21 | 64.21 | 32.15 | 1.97
10 | 011702006002 | 矩形梁 | 1.矩形梁模板，支模超高每增1米 | m2 | 1.00 | 5.57 | 5.57 | 3.04 | 0.18
11 | 011702008001 | 圈梁 | 1.圈梁模板 | m2 | 1.00 | 47.96 | 47.96 | 28 | 0.41
12 | 011702009001 | 过梁 | 1.过梁模板 | m2 | 1.00 | 47.96 | 47.96 | 28 | 0.41
13 | 011702011001 | 直形墙 | 1.直行墙模板，支模高度3.6米内 | m2 | 1.00 | 40.08 | 40.08 | 19.09 | 0.89
14 | 011702011002 | 直形墙 | 1.直行墙模板，支模高度每增1米 | m2 | 1.00 | 3.23 | 3.23 | 1.79 | 0.06
15 | 011702016001 | 平板 | 1.板模板，支模高度3.6米内 | m2 | 1.00 | 45.02 | 45.02 | 20.24 | 1.49
本页小计 | [6 empty] | 581.86 | 293.11 | 12.25
施工技术措施项目清单与计价表
单位(专业)工程名称:温岭市住房保障和房管事务中心2019年度直管公房维护项目-市区部分 | [7 empty] | 第2页 共3页
序号 | 项目 编码 | 项目名称 | 项目 特征 | 计量 单位 | 工程量 | 综合单价 (元) | 合价 (元) | 其中(元) |  | 备注
[8 empty] | 人工费 | 机械费
16 | 011702016002 | 平板 | 1.板模板，支模高度每增1米 | m2 | 1.00 | 4.91 | 4.91 | 2.3 | 0.19
17 | 011702022001 | 天沟、檐沟 | 1.檐沟、挑檐模板 | m2 | 1.00 | 61.81 | 61.81 | 36.88 | 0.86
18 | 011702023001 | 雨篷、悬挑板、阳台板 | 1.雨蓬、阳台模板 | m2 | 1.00 | 110.84 | 110.84 | 61.64 | 1.85
19 | 011702024001 | 楼梯 | 1.直行楼梯模板 | m2 | 1.00 | 176.79 | 176.79 | 87.4 | 2.5
20 | 011702025001 | 其他现浇构件 | 1.窗台等小型构件模板 | m2 | 1.00 | 69.93 | 69.93 | 29.44 | 0.89
|  | S.1 脚手架工程（编码：011701) |  |  | 0 |  | 106.74 | 52.16 | 7.08
21 | 011701002001 | 外脚手架 | 1.外墙砌筑脚手架高度7米内 | m2 | 1.00 | 7.39 | 7.39 | 3.64 | 0.81
22 | 011701002002 | 外脚手架 | 1.外墙砌筑脚手架高度13米内 | m2 | 1.00 | 8.89 | 8.89 | 3.95 | 0.87
23 | 011701002003 | 外脚手架 | 1.外墙砌筑脚手架高度20米内 | m2 | 1.00 | 10.66 | 10.66 | 4.5 | 0.94
24 | 011701002004 | 外脚手架 | 1.外墙砌筑脚手架高度30米内 | m2 | 1.00 | 14.75 | 14.75 | 6.51 | 1.01
25 | 011701002005 | 外脚手架 | 1.外墙砌筑脚手架高度40米内 | m2 | 1.00 | 19.51 | 19.51 | 8.77 | 1.05
26 | 011701002006 | 外脚手架 | 1.外墙砌筑脚手架高度50米内 | m2 | 1.00 | 23.46 | 23.46 | 10.45 | 1.32
27 | 011701003001 | 内墙脚手架 | 1.内墙饰面脚手架高度3.6米内 | m2 | 1.00 | 1.8 | 1.8 | 1.06 | 0.17
28 | 011701003002 | 内墙脚手架 | 1.内墙饰面脚手架高度3.6米以上 | m2 | 1.00 | 4.14 | 4.14 | 2.58 | 0.17
29 | 011701006001 | 满堂脚手架 | 1.满堂脚手架高度3.6m~5.2m，用于天棚勾缝、刷浆油漆 | m2 | 1.00 | 5.36 | 5.36 | 3.57 | 0.3
30 | 011701006002 | 满堂脚手架 | 1.满堂脚手架高度3.6m~5.2m，用于天棚饰面 | m2 | 1.00 | 8.09 | 8.09 | 5.36 | 0.3
本页小计 | [6 empty] | 528.33 | 268.05 | 13.23
施工技术措施项目清单与计价表
单位(专业)工程名称:温岭市住房保障和房管事务中心2019年度直管公房维护项目-市区部分 | [7 empty] | 第3页 共3页
序号 | 项目 编码 | 项目名称 | 项目 特征 | 计量 单位 | 工程量 | 综合单价 (元) | 合价 (元) | 其中(元) |  | 备注
[8 empty] | 人工费 | 机械费
31 | 011701006003 | 满堂脚手架 | 1.满堂脚手架高度每增1.2m，用于天棚勾缝、刷浆油漆 | m2 | 1.00 | 1.08 | 1.08 | 0.71 | 0.07
32 | 011701006004 | 满堂脚手架 | 1.满堂脚手架高度每增1.2m，用于天棚饰面 | m2 | 1.00 | 1.61 | 1.61 | 1.06 | 0.07
本页小计 | [6 empty] | 2.69 | 1.77 | 0.14
合计 | [6 empty] | 1112.88 | 562.93 | 25.62

## 措施项目清单综合单价计算表
措施项目清单综合单价计算表
单位(专业)工程名称:温岭市住房保障和房管事务中心2019年度直管公房维护项目-市区部分 | [9 empty] | 第1页 共6页
序 号 | 编号 | 名称 | 计量 单位 | 数量 | 综合单价(元) | [11 empty] | 合计 (元)
[5 empty] | 人工费 | 材料费 | 机械费 | 管理费 | 利润 | 风险 费用 | 组织 措施 | 排污费、 社保费、 公积金 | 危险作业 意外伤害 保险费 | 农民工工 伤保险费 | 税金 | 小计
|  | S.2混凝土模板及支架（撑）（编码：011702） |  | 0 | [12 empty] | 1006.14
1 | 011702001001 | 基础垫层:1.基础垫层模板 | m2 | 1.00 | 24.61 | 13.78 | 0.52 | 2.03 | 1.02 |  | 1.12 | 1.24 |  | 0.09 | 4 | 48.41 | 48.41
| 4-135 | 现浇砼基础垫层模板 | m2 | 1 | 24.61 | 13.78 | 0.52 | 2.03 | 1.02 |  | 1.12 | 1.24 |  | 0.09 | 4 | 48.41 | 48.41
2 | 011702001002 | 基础:1.独立基础模板 | m2 | 1.00 | 19 | 13.19 | 0.55 | 1.59 | 0.79 |  | 0.88 | 0.97 |  | 0.07 | 3.33 | 40.37 | 40.37
| 4-141 | 现浇砼独立基础 复合木模 | m2 | 1 | 19 | 13.19 | 0.55 | 1.59 | 0.79 |  | 0.88 | 0.97 |  | 0.07 | 3.33 | 40.37 | 40.37
3 | 011702001003 | 基础:1.无梁式带形基础模板 | m2 | 1.00 | 21.25 | 10.91 | 0.42 | 1.75 | 0.87 |  | 0.97 | 1.07 |  | 0.07 | 3.36 | 40.67 | 40.67
| 4-137 | 现浇带形基础 无梁式砼 复合木模 | m2 | 1 | 21.25 | 10.91 | 0.42 | 1.75 | 0.87 |  | 0.97 | 1.07 |  | 0.07 | 3.36 | 40.67 | 40.67
4 | 011702001004 | 基础:1.有梁式带形基础模板 | m2 | 1.00 | 20.24 | 12.9 | 0.93 | 1.74 | 0.87 |  | 0.96 | 1.07 |  | 0.08 | 3.49 | 42.28 | 42.28
| 4-139 | 现浇带形基础 有梁式砼 复合木模 | m2 | 1 | 20.24 | 12.9 | 0.93 | 1.74 | 0.87 |  | 0.96 | 1.07 |  | 0.08 | 3.49 | 42.28 | 42.28
5 | 011702002001 | 矩形柱:1.矩形柱模板，支模高度3.6米内 | m2 | 1.00 | 25.76 | 13.91 | 1.33 | 2.24 | 1.12 |  | 1.24 | 1.37 |  | 0.09 | 4.24 | 51.3 | 51.3
| 4-156 | 现浇砼矩形柱 复合木模~支模高度3.6m | m2 | 1 | 25.76 | 13.91 | 1.33 | 2.24 | 1.12 |  | 1.24 | 1.37 |  | 0.09 | 4.24 | 51.3 | 51.3
6 | 011702003001 | 构造柱:1.构造柱模板，支模高度3.6米内 | m2 | 1.00 | 25.76 | 13.91 | 1.33 | 2.24 | 1.12 |  | 1.24 | 1.37 |  | 0.09 | 4.24 | 51.3 | 51.3
| 4-156 | 现浇砼矩形柱 复合木模~支模高度3.6m | m2 | 1 | 25.76 | 13.91 | 1.33 | 2.24 | 1.12 |  | 1.24 | 1.37 |  | 0.09 | 4.24 | 51.3 | 51.3
7 | 011702002002 | 矩形柱:1.矩形柱模板，支模超高每增1米 | m2 | 1.00 | 1.79 | 0.73 | 0.06 | 0.15 | 0.08 |  | 0.08 | 0.09 |  | 0.01 | 0.27 | 3.26 | 3.26
措施项目清单综合单价计算表
单位(专业)工程名称:温岭市住房保障和房管事务中心2019年度直管公房维护项目-市区部分 | [9 empty] | 第2页 共6页
序 号 | 编号 | 名称 | 计量 单位 | 数量 | 综合单价(元) | [11 empty] | 合计 (元)
[5 empty] | 人工费 | 材料费 | 机械费 | 管理费 | 利润 | 风险 费用 | 组织 措施 | 排污费、 社保费、 公积金 | 危险作业 意外伤害 保险费 | 农民工工 伤保险费 | 税金 | 小计
| 4-160 | 现浇砼柱支模超高 每增加1m | m2 | 1 | 1.79 | 0.73 | 0.06 | 0.15 | 0.08 |  | 0.08 | 0.09 |  | 0.01 | 0.27 | 3.26 | 3.26
8 | 011702005001 | 基础梁:1.基础梁模板 | m2 | 1.00 | 22.39 | 16.52 | 1.7 | 2.02 | 1.01 |  | 1.12 | 1.24 |  | 0.09 | 4.15 | 50.24 | 50.24
| 4-162 | 现浇砼基础梁 复合木模 | m2 | 1 | 22.39 | 16.52 | 1.7 | 2.02 | 1.01 |  | 1.12 | 1.24 |  | 0.09 | 4.15 | 50.24 | 50.24
9 | 011702006001 | 矩形梁:1.矩形梁模板，支模高度3.6米内 | m2 | 1.00 | 32.15 | 17.12 | 1.97 | 2.83 | 1.42 |  | 1.57 | 1.74 |  | 0.11 | 5.3 | 64.21 | 64.21
| 4-165 | 现浇砼矩形梁 复合木模~支模高度3.6m | m2 | 1 | 32.15 | 17.12 | 1.97 | 2.83 | 1.42 |  | 1.57 | 1.74 |  | 0.11 | 5.3 | 64.21 | 64.21
10 | 011702006002 | 矩形梁:1.矩形梁模板，支模超高每增1米 | m2 | 1.00 | 3.04 | 1.17 | 0.18 | 0.27 | 0.13 |  | 0.15 | 0.16 |  | 0.01 | 0.46 | 5.57 | 5.57
| 4-172 | 现浇砼梁支模超高每增加1m | m2 | 1 | 3.04 | 1.17 | 0.18 | 0.27 | 0.13 |  | 0.15 | 0.16 |  | 0.01 | 0.46 | 5.57 | 5.57
11 | 011702008001 | 圈梁:1.圈梁模板 | m2 | 1.00 | 28 | 9.42 | 0.41 | 2.28 | 1.14 |  | 1.26 | 1.4 |  | 0.09 | 3.96 | 47.96 | 47.96
| 4-170 | 现浇砼直形圈过梁 复合木模 | m2 | 1 | 28 | 9.42 | 0.41 | 2.28 | 1.14 |  | 1.26 | 1.4 |  | 0.09 | 3.96 | 47.96 | 47.96
12 | 011702009001 | 过梁:1.过梁模板 | m2 | 1.00 | 28 | 9.42 | 0.41 | 2.28 | 1.14 |  | 1.26 | 1.4 |  | 0.09 | 3.96 | 47.96 | 47.96
| 4-170 | 现浇砼直形圈过梁 复合木模 | m2 | 1 | 28 | 9.42 | 0.41 | 2.28 | 1.14 |  | 1.26 | 1.4 |  | 0.09 | 3.96 | 47.96 | 47.96
13 | 011702011001 | 直形墙:1.直行墙模板，支模高度3.6米内 | m2 | 1.00 | 19.09 | 12.34 | 0.89 | 1.64 | 0.82 |  | 0.91 | 1.01 |  | 0.07 | 3.31 | 40.08 | 40.08
| 4-182 | 现浇砼直形墙 复合木模~支模高度3.6m | m2 | 1 | 19.09 | 12.34 | 0.89 | 1.64 | 0.82 |  | 0.91 | 1.01 |  | 0.07 | 3.31 | 40.08 | 40.08
14 | 011702011002 | 直形墙:1.直行墙模板，支模高度每增1米 | m2 | 1.00 | 1.79 | 0.7 | 0.06 | 0.15 | 0.08 |  | 0.08 | 0.09 |  | 0.01 | 0.27 | 3.23 | 3.23
措施项目清单综合单价计算表
单位(专业)工程名称:温岭市住房保障和房管事务中心2019年度直管公房维护项目-市区部分 | [9 empty] | 第3页 共6页
序 号 | 编号 | 名称 | 计量 单位 | 数量 | 综合单价(元) | [11 empty] | 合计 (元)
[5 empty] | 人工费 | 材料费 | 机械费 | 管理费 | 利润 | 风险 费用 | 组织 措施 | 排污费、 社保费、 公积金 | 危险作业 意外伤害 保险费 | 农民工工 伤保险费 | 税金 | 小计
| 4-188 | 现浇砼墙支模超高每增加1m | m2 | 1 | 1.79 | 0.7 | 0.06 | 0.15 | 0.08 |  | 0.08 | 0.09 |  | 0.01 | 0.27 | 3.23 | 3.23
15 | 011702016001 | 平板:1.板模板，支模高度3.6米内 | m2 | 1.00 | 20.24 | 14.63 | 1.49 | 1.82 | 0.91 |  | 1.01 | 1.12 |  | 0.08 | 3.72 | 45.02 | 45.02
| 4-174 | 现浇砼板 复合木模~支模高度3.6m | m2 | 1 | 20.24 | 14.63 | 1.49 | 1.82 | 0.91 |  | 1.01 | 1.12 |  | 0.08 | 3.72 | 45.02 | 45.02
16 | 011702016002 | 平板:1.板模板，支模高度每增1米 | m2 | 1.00 | 2.3 | 1.43 | 0.19 | 0.21 | 0.11 |  | 0.12 | 0.13 |  | 0.01 | 0.41 | 4.91 | 4.91
| 4-180 | 现浇砼板支模超高每增加1m | m2 | 1 | 2.3 | 1.43 | 0.19 | 0.21 | 0.11 |  | 0.12 | 0.13 |  | 0.01 | 0.41 | 4.91 | 4.91
17 | 011702022001 | 天沟、檐沟:1.檐沟、挑檐模板 | m2 | 1.00 | 36.88 | 10.72 | 0.86 | 3.05 | 1.53 |  | 1.69 | 1.87 |  | 0.11 | 5.1 | 61.81 | 61.81
| 4-196 | 现浇砼檐沟、挑檐 | m2 | 1 | 36.88 | 10.72 | 0.86 | 3.05 | 1.53 |  | 1.69 | 1.87 |  | 0.11 | 5.1 | 61.81 | 61.81
18 | 011702023001 | 雨篷、悬挑板、阳台板:1.雨蓬、阳台模板 | m2 | 1.00 | 61.64 | 24.25 | 1.85 | 5.16 | 2.58 |  | 2.85 | 3.16 |  | 0.2 | 9.15 | 110.84 | 110.84
| 4-193 | 现浇砼全悬挑阳台、雨篷 | m2 | 1 | 61.64 | 24.25 | 1.85 | 5.16 | 2.58 |  | 2.85 | 3.16 |  | 0.2 | 9.15 | 110.84 | 110.84
19 | 011702024001 | 楼梯:1.直行楼梯模板 | m2 | 1.00 | 87.4 | 52.5 | 2.5 | 7.3 | 3.66 |  | 4.04 | 4.47 |  | 0.32 | 14.6 | 176.79 | 176.79
| 4-189 | 现浇砼楼梯 直行 | m2 | 1 | 87.4 | 52.5 | 2.5 | 7.3 | 3.66 |  | 4.04 | 4.47 |  | 0.32 | 14.6 | 176.79 | 176.79
20 | 011702025001 | 其他现浇构件:1.窗台等小型构件模板 | m2 | 1.00 | 29.44 | 27.15 | 0.89 | 2.46 | 1.23 |  | 1.36 | 1.51 |  | 0.12 | 5.77 | 69.93 | 69.93
| 4-199 | 现浇砼小型构件模板 | m2 | 1 | 29.44 | 27.15 | 0.89 | 2.46 | 1.23 |  | 1.36 | 1.51 |  | 0.12 | 5.77 | 69.93 | 69.93
|  | S.1 脚手架工程（编码：011701) |  | 0 | [12 empty] | 106.74
措施项目清单综合单价计算表
单位(专业)工程名称:温岭市住房保障和房管事务中心2019年度直管公房维护项目-市区部分 | [9 empty] | 第4页 共6页
序 号 | 编号 | 名称 | 计量 单位 | 数量 | 综合单价(元) | [11 empty] | 合计 (元)
[5 empty] | 人工费 | 材料费 | 机械费 | 管理费 | 利润 | 风险 费用 | 组织 措施 | 排污费、 社保费、 公积金 | 危险作业 意外伤害 保险费 | 农民工工 伤保险费 | 税金 | 小计
21 | 011701002001 | 外脚手架:1.外墙砌筑脚手架高度7米内 | m2 | 1.00 | 3.64 | 1.25 | 0.81 | 0.4 | 0.2 |  | 0.22 | 0.25 |  | 0.01 | 0.61 | 7.39 | 7.39
| 16-29*A0.6B0.3换 | 外墙脚手架 高度7m内`另行搭设外墙砌筑脚手架 | m2 | 1 | 3.64 | 1.25 | 0.81 | 0.4 | 0.2 |  | 0.22 | 0.25 |  | 0.01 | 0.61 | 7.39 | 7.39
22 | 011701002002 | 外脚手架:1.外墙砌筑脚手架高度13米内 | m2 | 1.00 | 3.95 | 2.15 | 0.87 | 0.44 | 0.22 |  | 0.24 | 0.27 |  | 0.02 | 0.73 | 8.89 | 8.89
| 16-30*A0.6B0.3换 | 外墙脚手架 高度13m内`另行搭设外墙砌筑脚手架 | m2 | 1 | 3.95 | 2.15 | 0.87 | 0.44 | 0.22 |  | 0.24 | 0.27 |  | 0.02 | 0.73 | 8.89 | 8.89
23 | 011701002003 | 外脚手架:1.外墙砌筑脚手架高度20米内 | m2 | 1.00 | 4.5 | 3.01 | 0.94 | 0.49 | 0.25 |  | 0.27 | 0.3 |  | 0.02 | 0.88 | 10.66 | 10.66
| 16-31*A0.6B0.3换 | 外墙脚手架 高度20m内`另行搭设外墙砌筑脚手架 | m2 | 1 | 4.5 | 3.01 | 0.94 | 0.49 | 0.25 |  | 0.27 | 0.3 |  | 0.02 | 0.88 | 10.66 | 10.66
24 | 011701002004 | 外脚手架:1.外墙砌筑脚手架高度30米内 | m2 | 1.00 | 6.51 | 4.22 | 1.01 | 0.66 | 0.33 |  | 0.37 | 0.4 |  | 0.03 | 1.22 | 14.75 | 14.75
| 16-32*A0.6B0.3换 | 外墙脚手架 高度30m内`另行搭设外墙砌筑脚手架 | m2 | 1 | 6.51 | 4.22 | 1.01 | 0.66 | 0.33 |  | 0.37 | 0.4 |  | 0.03 | 1.22 | 14.75 | 14.75
25 | 011701002005 | 外脚手架:1.外墙砌筑脚手架高度40米内 | m2 | 1.00 | 8.77 | 5.79 | 1.05 | 0.85 | 0.42 |  | 0.47 | 0.52 |  | 0.03 | 1.61 | 19.51 | 19.51
| 16-33*A0.6B0.3换 | 外墙脚手架 高度40m内`另行搭设外墙砌筑脚手架 | m2 | 1 | 8.77 | 5.79 | 1.05 | 0.85 | 0.42 |  | 0.47 | 0.52 |  | 0.03 | 1.61 | 19.51 | 19.51
26 | 011701002006 | 外脚手架:1.外墙砌筑脚手架高度50米内 | m2 | 1.00 | 10.45 | 7 | 1.32 | 1.02 | 0.51 |  | 0.56 | 0.62 |  | 0.04 | 1.94 | 23.46 | 23.46
| 16-34*A0.6B0.3换 | 外墙脚手架 高度50m内`另行搭设外墙砌筑脚手架 | m2 | 1 | 10.45 | 7 | 1.32 | 1.02 | 0.51 |  | 0.56 | 0.62 |  | 0.04 | 1.94 | 23.46 | 23.46
27 | 011701003001 | 内墙脚手架:1.内墙饰面脚手架高度3.6米内 | m2 | 1.00 | 1.06 | 0.13 | 0.17 | 0.11 | 0.05 |  | 0.06 | 0.07 |  |  | 0.15 | 1.8 | 1.8
措施项目清单综合单价计算表
单位(专业)工程名称:温岭市住房保障和房管事务中心2019年度直管公房维护项目-市区部分 | [9 empty] | 第5页 共6页
序 号 | 编号 | 名称 | 计量 单位 | 数量 | 综合单价(元) | [11 empty] | 合计 (元)
[5 empty] | 人工费 | 材料费 | 机械费 | 管理费 | 利润 | 风险 费用 | 组织 措施 | 排污费、 社保费、 公积金 | 危险作业 意外伤害 保险费 | 农民工工 伤保险费 | 税金 | 小计
| 16-38*A0.6B0.3换 | 内墙脚手架 高度3.6m内`内墙饰面脚手架 | m2 | 1 | 1.06 | 0.13 | 0.17 | 0.11 | 0.05 |  | 0.06 | 0.07 |  |  | 0.15 | 1.8 | 1.8
28 | 011701003002 | 内墙脚手架:1.内墙饰面脚手架高度3.6米以上 | m2 | 1.00 | 2.58 | 0.43 | 0.17 | 0.23 | 0.11 |  | 0.13 | 0.14 |  | 0.01 | 0.34 | 4.14 | 4.14
| 16-39*A0.6B0.3换 | 内墙脚手架 高度3.6m上`另行搭设内墙饰面脚手架 | m2 | 1 | 2.58 | 0.43 | 0.17 | 0.23 | 0.11 |  | 0.13 | 0.14 |  | 0.01 | 0.34 | 4.14 | 4.14
29 | 011701006001 | 满堂脚手架:1.满堂脚手架高度3.6m~5.2m，用于天棚勾缝、刷浆油漆 | m2 | 1.00 | 3.57 | 0.17 | 0.3 | 0.33 | 0.16 |  | 0.18 | 0.2 |  | 0.01 | 0.44 | 5.36 | 5.36
| 16-40*A0.4B0.1换 | 满堂脚手架~基本层3.6m～5.2m`天棚仅勾缝、刷浆油漆 | m2 | 1 | 3.57 | 0.17 | 0.3 | 0.33 | 0.16 |  | 0.18 | 0.2 |  | 0.01 | 0.44 | 5.36 | 5.36
30 | 011701006002 | 满堂脚手架:1.满堂脚手架高度3.6m~5.2m，用于天棚饰面 | m2 | 1.00 | 5.36 | 0.5 | 0.3 | 0.47 | 0.23 |  | 0.26 | 0.29 |  | 0.01 | 0.67 | 8.09 | 8.09
| 16-40*A0.6B0.3换 | 满堂脚手架~基本层3.6m～5.2m`天棚饰面脚手架 | m2 | 1 | 5.36 | 0.5 | 0.3 | 0.47 | 0.23 |  | 0.26 | 0.29 |  | 0.01 | 0.67 | 8.09 | 8.09
31 | 011701006003 | 满堂脚手架:1.满堂脚手架高度每增1.2m，用于天棚勾缝、刷浆油漆 | m2 | 1.00 | 0.71 | 0.03 | 0.07 | 0.07 | 0.03 |  | 0.04 | 0.04 |  |  | 0.09 | 1.08 | 1.08
| 16-41*A0.4B0.1换 | 满堂脚手架 每增加1.2m`天棚仅勾缝、刷浆油漆 | m2 | 1 | 0.71 | 0.03 | 0.07 | 0.07 | 0.03 |  | 0.04 | 0.04 |  |  | 0.09 | 1.08 | 1.08
32 | 011701006004 | 满堂脚手架:1.满堂脚手架高度每增1.2m，用于天棚饰面 | m2 | 1.00 | 1.06 | 0.09 | 0.07 | 0.1 | 0.05 |  | 0.05 | 0.06 |  |  | 0.13 | 1.61 | 1.61
| 16-41*A0.6B0.3换 | 满堂脚手架 每增加1.2m`天棚饰面脚手架 | m2 | 1 | 1.06 | 0.09 | 0.07 | 0.1 | 0.05 |  | 0.05 | 0.06 |  |  | 0.13 | 1.61 | 1.61
措施项目清单综合单价计算表
单位(专业)工程名称:温岭市住房保障和房管事务中心2019年度直管公房维护项目-市区部分 | [9 empty] | 第6页 共6页
序 号 | 编号 | 名称 | 计量 单位 | 数量 | 综合单价(元) | [11 empty] | 合计 (元)
[5 empty] | 人工费 | 材料费 | 机械费 | 管理费 | 利润 | 风险 费用 | 组织 措施 | 排污费、 社保费、 公积金 | 危险作业 意外伤害 保险费 | 农民工工 伤保险费 | 税金 | 小计
合计 | [16 empty] | 1112.88

## 主要工日价格表
主要工日价格表
单位(专业)工程名称:温岭市住房保障和房管事务中心2019年度直管公房维护项目-市区部分 |  |  |  | 第1页 共1页
序号 | 工 种 | 单位 | 数 量 | 单价(元)
1 | 一类人工 | 工日 | 2.756 | 85
2 | 二类人工 | 工日 | 108.637 | 92
3 | 三类人工 | 工日 | 19.418 | 105
4 | 三类人工1 | 工日 | 3.252 | 50
5 | 人工(机械) | 工日 | 4.581 | 92

## 主要材料价格表
主要材料价格表
单位(专业)工程名称:温岭市住房保障和房管事务中心2019年度直管公房维护项目-市区部分 | [6 empty] | 第1页 共4页
序号 | 编码 | 材料名称 | 规格型号 | 单位 | 数量 | 单价(元) | 备注
1 | 0000001 | 一类人工 |  | 工日 | 2.756 | 85
2 | 0000011 | 二类人工 |  | 工日 | 108.637 | 92
3 | 0000021 | 三类人工 |  | 工日 | 19.418 | 105
4 | j0000011 | 人工(机械) |  | 工日 | 4.581 | 92
5 | 0101001 | 螺纹钢 | HRB400级综合 | t | 1.02 | 3731
6 | 0109001 | 圆钢 | HPB300级综合 | t | 1.02 | 3897
7 | 0109021 | 冷拔钢丝 |  | t | 1.02 | 4124
8 | 0109071 | 吊筋 |  | kg | 3.215 | 3.897
9 | 0121011 | 角钢 |  | kg | 1.155 | 4.115
10 | 0129223 | 镀锌薄钢板 | δ0.5 | m2 | 1.058 | 20.63
11 | 0307343 | 金属膨胀螺栓 | M8×80 | 套 | 11.47 | 0.49
12 | 0341013 | 电焊条 | E43系列 | kg | 9.471 | 6.28
13 | 0351001 | 圆钉 |  | kg | 3.032 | 6.19
14 | 0351051 | 水泥钉 |  | kg | 0.085 | 15.93
15 | 0355071 | 钢丝网 |  | m2 | 1.1 | 5.58
16 | 0357102 | 镀锌铁丝 | 8# | kg | 0.007 | 5.75
17 | 0357104 | 镀锌铁丝 | 12# | kg | 0.031 | 5.75
18 | 0357107 | 镀锌铁丝 | 18# | kg | 0.081 | 6.19
19 | 0357109 | 镀锌铁丝 | 22# | kg | 26.931 | 6.19
20 | 0359001 | 铁件 |  | kg | 0.331 | 4.87
21 | 0359131 | 预埋铁件 |  | kg | 0.564 | 4.87
22 | 0359231 | 屋架铁件 |  | kg | 1.1 | 4.87
23 | 0401011 | 水泥 | 32.5 | kg | 0.5 | 0.423
24 | 0401031 | 水泥 | 42.5 | kg | 8126.911 | 0.504
25 | 0401071 | 白水泥 |  | kg | 1.382 | 0.796
26 | 0401071 | 白水泥批白二遍 | 含人材机 | m2 | 1 | 12
27 | 0403043 | 黄砂(净砂) | 综合 | t | 22.18 | 98.06
28 | 0405001 | 碎石 | 综合 | t | 28.775 | 98.06
29 | 0407021 | 炉渣 |  | m3 | 1.411 | 175
主要材料价格表
单位(专业)工程名称:温岭市住房保障和房管事务中心2019年度直管公房维护项目-市区部分 | [6 empty] | 第2页 共4页
序号 | 编码 | 材料名称 | 规格型号 | 单位 | 数量 | 单价(元) | 备注
30 | 0409021 | 生石灰 |  | kg | 123.83 | 0.728
31 | 0409035 | 石灰膏 |  | m3 | 0.358 | 602
32 | 0409041 | 黄泥 |  | m3 | 0.139 | 58.25
33 | 0413021 | 蒸压灰砂砖 | 240×115×53 | 千块 | 0.549 | 558
34 | 0413091 | 混凝土实心砖 | 240×115×53 | 千块 | 2.899 | 476
35 | 0413101 | 混凝土多孔砖 | 240×115×90 | 千块 | 1.043 | 621
36 | 0413125 | 烧结页岩多孔砖 | 240×115×90 | 千块 | 1.036 | 854
37 | 0413231 | 烧结页岩实心砖 | 240×115×53 | 千块 | 2.691 | 699
38 | 0415441 | 蒸压砂加气混凝土砌块 | (B06级)A3.5 | m3 | 1.01 | 292
39 | 0417041 | 小青瓦 | 180×170 | 千张 | 0.279 | 563.1
40 | 0417121 | 彩色水泥瓦 | 420×330 | 千张 | 0.011 | 3110
41 | 0417131 | 彩色水泥脊瓦 | 420×220 | 千张 | 0.003 | 6310
42 | 0431109 | 聚合物粘结砂浆 |  | kg | 1.469 | 1.15
43 | 0431111 | 砌块砌筑粘结剂 |  | kg | 79.17 | 0.469
44 | 0501221 | 杉圆木 | 构件安装用 | m3 | 1.05 | 1743
45 | 0503001 | 杉板枋材 |  | m3 | 0.036 | 1858
46 | 0503011 | 松板枋材 |  | m3 | 0.018 | 1681
47 | 0503031 | 硬木板枋材(进口) |  | m3 | 0.008 | 4690
48 | 0503133 | 杉格椽 |  | m3 | 0.007 | 1814
49 | 0503141 | 门窗杉板 |  | m3 | 0.024 | 1858
50 | 0503143 | 杉木砖 |  | m3 | 0.014 | 1858
51 | 0503145 | 杉搭木 |  | m3 | 0.006 | 1858
52 | 0503147 | 门窗框杉枋 |  | m3 | 0.079 | 1858
53 | 0503149 | 门窗扇杉枋 |  | m3 | 0.071 | 1858
54 | 0503251 | 围条硬木 |  | m3 | 0.002 | 4690
55 | 0505001 | 三夹板 |  | m2 | 4.12 | 15.04
56 | 0661151 | 瓷砖 | 300×300 | m2 | 1.02 | 48.67
57 | 0663001 | 外墙面砖 | 45×95 | m2 | 0.803 | 28.32
58 | 0665061 | 瓷砖 | 300×600 | m2 | 1.03 | 53.1
主要材料价格表
单位(专业)工程名称:温岭市住房保障和房管事务中心2019年度直管公房维护项目-市区部分 | [6 empty] | 第3页 共4页
序号 | 编码 | 材料名称 | 规格型号 | 单位 | 数量 | 单价(元) | 备注
59 | 0665111 | 地砖 | 600×600 | m2 | 2.06 | 75.22
60 | 0701101 | 花岗岩板 | 18mm厚654# | m2 | 2.04 | 127
61 | 0701101 | 花岗岩板 | 18mm芝麻灰 | m2 | 1.54 | 84.07
62 | 0801011 | 石膏板 | 9 | m2 | 3.21 | 11.5
63 | 0805121 | 铝合金方板(配套) |  | m2 | 1.07 | 119
64 | 0809051 | 空腹PVC板 |  | m2 | 3.15 | 35.4
65 | 0831001 | 轻钢大龙骨(承载龙骨) | U38 | m | 1.13 | 3.1
66 | 0831121 | 轻型龙骨 | U38 | m2 | 2.12 | 15.93
67 | 0831131 | 轻型龙骨 | U50 | m2 | 2.12 | 17.7
68 | 0909001 | 铝合金百叶窗 |  | m2 | 1 | 279
69 | 0909041 | 铝合金固定窗 |  | m2 | 1 | 177
70 | 0909051 | 铝合金平开窗 |  | m2 | 1 | 283
71 | 0909061 | 铝合金平开门 |  | m2 | 1 | 327
72 | 0909091 | 铝合金推拉窗 |  | m2 | 1 | 235
73 | 0909101 | 铝合金推拉门 |  | m2 | 1 | 305
74 | 0911021 | 塑钢百叶窗 |  | m2 | 1 | 186
75 | 0911041 | 塑钢固定窗 |  | m2 | 1 | 133
76 | 0911051 | 塑钢平开窗 |  | m2 | 1 | 226
77 | 0911061 | 塑钢平开门 |  | m2 | 1 | 248
78 | 0911081 | 塑钢推拉窗 |  | m2 | 1 | 181
79 | 0911091 | 塑钢推拉门 |  | m2 | 1 | 190
80 | 0923041 | 进户保安门 |  | m2 | 1 | 664
81 | 0923041 | 钢板防盗门 |  | m2 | 1 | 350
82 | 0947001 | 球形锁 |  | 把 | 1.01 | 26.55
83 | 0947011 | 单开执手锁 |  | 把 | 1.01 | 88.5
84 | 1023001 | 型钢栏杆硬木扶手 |  | m | 1 | 245
85 | 1101411 | 弹性拉毛涂料 | 含人材机 | m2 | 1 | 45
86 | 1101421 | 弹性涂料中涂 | 含人材机 | m2 | 1 | 40
87 | 1103701 | 防水涂料 | JS II | kg | 6.15 | 8.85
主要材料价格表
单位(专业)工程名称:温岭市住房保障和房管事务中心2019年度直管公房维护项目-市区部分 | [6 empty] | 第4页 共4页
序号 | 编码 | 材料名称 | 规格型号 | 单位 | 数量 | 单价(元) | 备注
88 | 1111341 | 乳胶漆二遍 | 含人材机 | m2 | 1 | 28
89 | 1157091 | 改性沥青卷材 | 3mm厚 | m2 | 2.28 | 23.89
90 | 1159031 | 建筑油膏 |  | kg | 0.878 | 3.628
91 | 1241001 | 107胶 |  | kg | 0.143 | 1.15
92 | 1312231 | 挤塑泡沫保温板 | 40 阻燃B2级 | m2 | 1.02 | 24.76
93 | 1404051 | 304不锈钢栏杆 | H=1100mm | m | 1 | 220
94 | 1404051 | 304不锈钢靠墙扶手 |  | m | 1 | 100
95 | 1404101 | 304不锈钢栏杆 | H=300mm | m | 1 | 122.2
96 | 3001001 | 钢支撑 |  | kg | 4.047 | 3.98
97 | 3201011 | 钢模板 |  | kg | 1.46 | 4.6
98 | 3201021 | 木模板 |  | m3 | 0.096 | 1504
99 | 3201031 | 复合模板 |  | m2 | 1.62 | 33.19
100 | 3203001 | 脚手架钢管 |  | kg | 1.841 | 3.98
101 | 3203041 | 竹脚手片 |  | m2 | 0.478 | 13.59
102 | 3203171 | 脚手架十字扣 |  | 副 | 0.478 | 3.98
103 | 3203191 | 脚手架斜扣 |  | 副 | 0.016 | 3.98
104 | 3203211 | 脚手架一字扣 |  | 副 | 0.106 | 3.98
105 | 3301341 | 高强模塑水篦盖板 |  | m2 | 1.01 | 240
106 | j1201011 | 柴油(机械) |  | kg | 49.451 | 6.49
107 | j1201021 | 汽油(机械) |  | kg | 3.63 | 7.35
108 | 综合价 | 小青瓦屋面拆除 | 含基层 | m2 | 1 | 18.8
109 | 综合价 | 换雨水斗 |  | 个 | 1 | 13.61
110 | 综合价 | 木结构、砖混结构房子拆除 |  | m2 | 1 | 37.6
111 | 综合价 | 玻璃钢化粪池安装 |  | m3 | 1 | 1000
112 | 综合价 | 门窗侧修补及粉刷 | 含白水泥批白二遍 | 米 | 1 | 18.8
113 | 综合价 | 零星点工 |  | 工日 | 1 | 260
114 | 1431751-5 | 塑料排水管 | de75*2.3 | m | 0.963 | 7.63
115 | 1431751-6 | 塑料排水管 | de110*3.2 | m | 0.852 | 14.53

## 主要机械台班价格表
主要机械台班价格表
单位(专业)工程名称:温岭市住房保障和房管事务中心2019年度直管公房维护项目-市区部分 |  |  | 第1页 共1页
序号 | 机械设备名称 | 单位 | 数 量 | 单价(元)
1 | 其他机械费 | 元 | 3.143 | 0.94
2 | 履带式推土机90kw | 台班 | 0 | 751.3781
3 | 履带式单斗挖掘机(液压)1M3 | 台班 | 0.004 | 1110.7868
4 | 电动夯实机20~62kg·m | 台班 | 0.061 | 7.3152
5 | 风动凿岩机手持式 | 台班 | 3.667 | 10.1568
6 | 汽车式起重机5t | 台班 | 0.008 | 380.1638
7 | 载货汽车4t | 台班 | 0.065 | 335.4668
8 | 自卸汽车5t | 台班 | 0.057 | 438.2594
9 | 自卸汽车12t | 台班 | 0.035 | 738.7819
10 | 电动卷扬机单筒慢速50kN | 台班 | 0.478 | 113.168
11 | 双锥反转出料混凝土搅拌机500L | 台班 | 1.323 | 124.112
12 | 灰浆搅拌机200L | 台班 | 0.717 | 99.8912
13 | 钢筋调直机φ40mm | 台班 | 0.73 | 24.2784
14 | 钢筋切断机φ40mm | 台班 | 0.667 | 10.9536
15 | 钢筋弯曲机φ40mm | 台班 | 0.694 | 9.6192
16 | 木工圆锯机φ500mm | 台班 | 0.188 | 4.6944
17 | 木工压刨床单面600mm | 台班 | 0.118 | 8.6304
18 | 剪板机40×3100 | 台班 | 0.007 | 333.4464
19 | 交流弧焊机32kv.A | 台班 | 0.001 | 7.6032
20 | 直流弧焊机32KW | 台班 | 0.512 | 13.7664
21 | 对焊机容量75KV.A | 台班 | 0.092 | 17.376
22 | 内燃空气压缩机3m3/min | 台班 | 1.859 | 305.6736
23 | 混凝土振捣器平板式BLL | 台班 | 0.565 | 13.5744
24 | 混凝土振捣器插入式 | 台班 | 2.034 | 1.3536
25 | 石料切割机 | 台班 | 0.059 | 17.74

## 2_分部分项工程量清单表与计价表
分部分项工程量清单与计价表
单位(专业)工程名称:温岭市住房保障和房管事务中心2019年度直管公房维护项目-非市区部分 | [8 empty] | 第1页 共15页
序号 | 项目 编码 | 项目名称 | 项目 特征 | 计量 单位 | 工程量 | 综合单价 (元) | 合价 (元) | 其中(元) |  | 备注
[8 empty] | 人工费 | 机械费
| A.1 | A 土石方工程 |  |  | 0 |  | 125.06 | 60.03 | 30.18
1 | 010101003005 | 挖沟槽土方 | 1.土壤类别：三类土 2.挖土部位：基础 3.挖土方式;人工挖土，深度1.5M以内 | m3 | 1.00 | 35.32 | 35.32 | 26.78 | 0
2 | 010101003006 | 挖沟槽土方 | 1、土壤类别：一、二类土 2、挖土部位：基础 3、挖土方式;人工挖土，深度1.5M以内 | m3 | 1.00 | 19.86 | 19.86 | 15.05 | 0
3 | 010101003007 | 挖沟槽土方 | 1、土壤类别：三类土 2、挖土部位：基础 3、挖土方式;机械挖土，深度3M以内，自卸汽车运土1KM内 | m3 | 1.00 | 18.14 | 18.14 | 4.43 | 8.06
4 | 010101003008 | 挖沟槽土方 | 1、土壤类别：一、二类土 2、挖土部位：基础 3、挖土方式;机械挖土，深度3M以内，自卸汽车运土1KM内 | m3 | 1.00 | 14.16 | 14.16 | 1.97 | 7.58
5 | 010103001002 | 回填方 | 人工土方就地回填夯实 | m3 | 1.00 | 15.27 | 15.27 | 11.39 | 0.15
6 | 010103002002 | 余方弃置 | 1.自卸汽车运土~运距7km | m3 | 1.00 | 22.31 | 22.31 | 0.41 | 14.39
| A.4 | D 砌 筑 工 程 |  |  | 0 |  | 11395.98 | 2553 | 62.97
7 | 010401001003 | 砖基础 | 1.混凝土实心砖基础;强度等级MU20，规格240*115*53 2.砂浆强度M10.0 | m3 | 1.00 | 471.41 | 471.41 | 93.84 | 3.8
8 | 010401001004 | 砖基础 | 1.烧结页岩砖实心砖基础;规格240*115*53 2.砂浆强度M10.0 | m3 | 1.00 | 595.86 | 595.86 | 91.08 | 3.8
本页小计 | [6 empty] | 1192.33 | 244.95 | 37.78
分部分项工程量清单与计价表
单位(专业)工程名称:温岭市住房保障和房管事务中心2019年度直管公房维护项目-非市区部分 | [8 empty] | 第2页 共15页
序号 | 项目 编码 | 项目名称 | 项目 特征 | 计量 单位 | 工程量 | 综合单价 (元) | 合价 (元) | 其中(元) |  | 备注
[8 empty] | 人工费 | 机械费
9 | 010401003005 | 实心砖墙 | 1.混凝土标准砖 240*115*53 2.砂浆强度：M7.5混合砂浆 3.墙体厚度：240mm | m3 | 1.00 | 520.89 | 520.89 | 123.28 | 3.9
10 | 010401003006 | 实心砖墙 | 1.混凝土标准砖 240*115*53 2.砂浆强度：M7.5混合砂浆 3.墙体厚度：120mm | m3 | 1.00 | 571.92 | 571.92 | 161.92 | 3.3
11 | 010401003007 | 实心砖墙 | 1.烧结页岩实心砖 240*115*53 2.砂浆强度：M7.5混合砂浆 3.墙体厚度：240mm | m3 | 1.00 | 644.53 | 644.53 | 120.52 | 3.9
12 | 010401003008 | 实心砖墙 | 1.烧结页岩实心砖 240*115*53 2.砂浆强度：M7.5混合砂浆 3.墙体厚度：120mm | m3 | 1.00 | 698.01 | 698.01 | 156.4 | 3.3
13 | 010401004005 | 多孔砖墙 | 1.混凝多孔砖 240×115×90 2.砂浆强度：M7.5混合砂浆 3.墙体厚度：240mm | m3 | 1.00 | 424.29 | 424.29 | 98.44 | 3.1
14 | 010401004006 | 多孔砖墙 | 1.混凝多孔砖 240×115×90 2.砂浆强度：M7.5混合砂浆 3.墙体厚度：120mm | m3 | 1.00 | 460.61 | 460.61 | 128.8 | 2.5
15 | 010401004007 | 多孔砖墙 | 1.烧结页岩多孔砖 240×115×90 2.砂浆强度：M7.5混合砂浆 3.墙体厚度：240mm | m3 | 1.00 | 506.15 | 506.15 | 95.68 | 3.2
16 | 010401004008 | 多孔砖墙 | 1.烧结页岩多孔砖 240×115×90 2.砂浆强度：M7.5混合砂浆 3.墙体厚度：120mm | m3 | 1.00 | 544.63 | 544.63 | 125.12 | 2.5
17 | 010401012006 | 零星砌砖 | 1.混凝土标准砖 240*115*53 2.砂浆强度：M7.5混合砂浆 | m3 | 1.00 | 587.34 | 587.34 | 173.88 | 3.5
18 | 010401012007 | 零星砌砖 | 1.混凝土多孔砖 240×115×90 2.砂浆强度：M7.5混合砂浆 | m3 | 1.00 | 474.8 | 474.8 | 138 | 2.7
本页小计 | [6 empty] | 5433.17 | 1322.04 | 31.9
分部分项工程量清单与计价表
单位(专业)工程名称:温岭市住房保障和房管事务中心2019年度直管公房维护项目-非市区部分 | [8 empty] | 第3页 共15页
序号 | 项目 编码 | 项目名称 | 项目 特征 | 计量 单位 | 工程量 | 综合单价 (元) | 合价 (元) | 其中(元) |  | 备注
[8 empty] | 人工费 | 机械费
19 | 010401012008 | 零星砌砖 | 1.烧结页岩实心砖 240*115*53 2.砂浆强度：M7.5混合砂浆 | m3 | 1.00 | 711.46 | 711.46 | 168.36 | 3.5
20 | 010401012009 | 零星砌砖 | 1.烧结页岩多孔砖 240×115×90 2.砂浆强度：M7.5混合砂浆 | m3 | 1.00 | 556.86 | 556.86 | 134.32 | 2.7
21 | 010401012010 | 零星砌砖 | 1.蒸压砂加气块混凝土砌块：规格B06 (A3.5) 2.砂浆强度：M7.5混合砂浆 | m3 | 1.00 | 624.36 | 624.36 | 164.68 | 3.5
22 | 010402001004 | 砌块墙 | 1.蒸压砂加气块混凝土砌块：规格B06 (A3.5) 2.墙体厚度：240mm 3.砂浆强度：M7.5混合砂浆 | m3 | 1.00 | 428.26 | 428.26 | 64.4 | 1.06
23 | 010402001005 | 砌块墙 | 1.蒸压砂加气块混凝土砌块：规格B06 (A3.5) 2.墙体厚度：190mm 3.砂浆强度：M7.5混合砂浆 | m3 | 1.00 | 437.08 | 437.08 | 70.84 | 1.16
24 | 010402001006 | 砌块墙 | 1.蒸压砂加气块混凝土砌块：规格B06 (A3.5) 2.墙体厚度：120mm 3.砂浆强度：M7.5混合砂浆 | m3 | 1.00 | 459.85 | 459.85 | 87.4 | 1.46
25 | 010401014003 | 砖地沟 | 1.混凝土标准砖 240*115*53 2.砂浆强度：M7.5混合砂浆 | m3 | 1.00 | 503.35 | 503.35 | 110.4 | 3.8
26 | 010401014004 | 砖地沟 | 1.烧结页岩实心砖 240*115*53 2.砂浆强度：M7.5混合砂浆 | m3 | 1.00 | 627 | 627 | 106.72 | 3.8
27 | Z010401015002 | 砖台阶 | 1.混凝土标准砖 240*115*53 2.砂浆强度：1:3水泥砂浆 | m2 | 1.00 | 297.47 | 297.47 | 96.6 | 2.2
28 | 010404001002 | 垫层 | 100mm厚碎石垫层 | m3 | 1.00 | 249.85 | 249.85 | 42.32 | 0.29
|  | E 混凝土及钢筋混凝土工程 |  |  | 0 |  | 30079.12 | 5898.38 | 261.9
本页小计 | [6 empty] | 4895.54 | 1046.04 | 23.47
分部分项工程量清单与计价表
单位(专业)工程名称:温岭市住房保障和房管事务中心2019年度直管公房维护项目-非市区部分 | [8 empty] | 第4页 共15页
序号 | 项目 编码 | 项目名称 | 项目 特征 | 计量 单位 | 工程量 | 综合单价 (元) | 合价 (元) | 其中(元) |  | 备注
[8 empty] | 人工费 | 机械费
29 | 010501001002 | 垫层 | 1.垫层：C15现浇现拌混凝土 | m3 | 1.00 | 466.28 | 466.28 | 86.11 | 4.89
30 | 010501003003 | 基础 | 1.基础：C25现浇现拌混凝土 | m3 | 1.00 | 482.53 | 482.53 | 68.54 | 4.1
31 | 010501003004 | 基础 | 1.基础：C30现浇现拌混凝土 | m3 | 1.00 | 497.29 | 497.29 | 68.54 | 4.1
32 | 010502001003 | 矩形柱 | 1.矩形柱：C25现浇现拌混凝土 | m3 | 1.00 | 599.77 | 599.77 | 155.66 | 6.75
33 | 010502001004 | 矩形柱 | 1.矩形柱：C30现浇现拌混凝土 | m3 | 1.00 | 614.53 | 614.53 | 155.66 | 6.75
34 | 010502002002 | 构造柱 | 1.构造柱：C25现浇现拌混凝土 | m3 | 1.00 | 654.31 | 654.31 | 193.38 | 10.25
35 | 010503001003 | 基础梁 | 1.基础梁：C25现浇现拌混凝土 | m3 | 1.00 | 486.85 | 486.85 | 68.26 | 6.75
36 | 010503001004 | 基础梁 | 1.基础梁：C30现浇现拌混凝土 | m3 | 1.00 | 501.61 | 501.61 | 68.26 | 6.75
37 | 010503002003 | 矩形梁 | 1.矩形梁：C25现浇现拌混凝土 | m3 | 1.00 | 537.34 | 537.34 | 106.26 | 6.75
38 | 010503002004 | 矩形梁 | 1.矩形梁：C30现浇现拌混凝土 | m3 | 1.00 | 552.1 | 552.1 | 106.26 | 6.75
39 | 010503004002 | 圈梁 | 1.圈梁：C25现浇现拌混凝土 | m3 | 1.00 | 637.04 | 637.04 | 175.26 | 10.25
40 | 010503005002 | 过梁 | 1.过梁：C25现浇现拌混凝土 | m3 | 1.00 | 637.04 | 637.04 | 175.26 | 10.25
41 | 010504001003 | 直形墙 | 1.砼墙：C25现浇现拌混凝土 2.厚度：100mm以上 | m3 | 1.00 | 612.1 | 612.1 | 164.77 | 6.75
42 | 010504001004 | 直形墙 | 1.砼墙：C30现浇现拌混凝土 2.厚度：100mm以上 | m3 | 1.00 | 626.86 | 626.86 | 164.77 | 6.75
43 | 010505003003 | 平板 | 1.板：C25现浇现拌混凝土 | m3 | 1.00 | 535.5 | 535.5 | 88.14 | 7.35
44 | 010505003004 | 平板 | 1.板：C30现浇现拌混凝土 | m3 | 1.00 | 553.51 | 553.51 | 88.14 | 7.35
本页小计 | [6 empty] | 8994.66 | 1933.27 | 112.54
分部分项工程量清单与计价表
单位(专业)工程名称:温岭市住房保障和房管事务中心2019年度直管公房维护项目-非市区部分 | [8 empty] | 第5页 共15页
序号 | 项目 编码 | 项目名称 | 项目 特征 | 计量 单位 | 工程量 | 综合单价 (元) | 合价 (元) | 其中(元) |  | 备注
[8 empty] | 人工费 | 机械费
45 | 010506001003 | 直形楼梯 | 1.楼梯：C25现浇现拌混凝土 | m2 | 1.00 | 146.16 | 146.16 | 37.17 | 2.41
46 | 010506001004 | 直形楼梯 | 1.楼梯：C30现浇现拌混凝土 | m2 | 1.00 | 149.69 | 149.69 | 37.17 | 2.41
47 | 010505007003 | 天沟(檐沟）、挑檐板 | 1.檐沟:C25现浇现拌混凝土 | m3 | 1.00 | 699.88 | 699.88 | 192.28 | 12.36
48 | 010505007004 | 天沟(檐沟）、挑檐板 | 1.檐沟:C30现浇现拌混凝土 | m3 | 1.00 | 719.13 | 719.13 | 192.28 | 12.36
49 | 010505008003 | 雨篷、悬挑板、阳台板 | 1.雨棚板：C25现浇现拌混凝土 | m3 | 1.00 | 573.79 | 573.79 | 130.18 | 7.55
50 | 010505008004 | 雨篷、悬挑板、阳台板 | 1.雨棚板：C30现浇现拌混凝土 | m3 | 1.00 | 588.61 | 588.61 | 130.18 | 7.55
51 | 010507007002 | 其他构件 | 1.窗台板、压顶等零星构件：C25现浇现拌混凝土 | m3 | 1.00 | 690.05 | 690.05 | 190.53 | 10.27
52 | 010515001004 | 现浇构件钢筋 | 1.现浇构件钢筋：HPB300级 | t | 1.000 | 5723.38 | 5723.38 | 949.44 | 42.14
53 | 010515001005 | 现浇构件钢筋 | 1.现浇构件钢筋：HPB400级 | t | 1.000 | 4905.17 | 4905.17 | 471.96 | 29.77
54 | 010515001006 | 现浇构件钢筋 | 1.冷拔钢丝绑扎 | t | 1.000 | 6888.6 | 6888.6 | 1633.92 | 22.54
|  | F 金属结构工程 |  |  | 0 |  | 130.55 | 40.42 | 2.51
55 | 010606011003 | 彩钢板天沟 | 1.彩钢板天沟制作、运输、安装 | m | 1.00 | 52.21 | 52.21 | 7.35 | 2.51
56 | 010606011004 | 白铁皮天沟 | 1.白铁皮天沟制作、运输、安装 | m2 | 1.00 | 62.1 | 62.1 | 25.94 | 0
57 | 010607005002 | 砌块墙钢丝网加固 | 1.砼面与砖墙交接处钉（贴）钢丝网 | m2 | 1.00 | 16.24 | 16.24 | 7.13 | 0
|  | G 木结构工程 |  |  | 0 |  | 2465.4 | 310.03 | 0
58 | 010702003002 | 木檩 | 杉木圆檩条 | m3 | 1.00 | 2392.64 | 2392.64 | 292.95 | 0
本页小计 | [6 empty] | 23607.65 | 4298.48 | 151.87
分部分项工程量清单与计价表
单位(专业)工程名称:温岭市住房保障和房管事务中心2019年度直管公房维护项目-非市区部分 | [8 empty] | 第6页 共15页
序号 | 项目 编码 | 项目名称 | 项目 特征 | 计量 单位 | 工程量 | 综合单价 (元) | 合价 (元) | 其中(元) |  | 备注
[8 empty] | 人工费 | 机械费
59 | 010703001004 | 屋面木基层 | 小青瓦屋面椽子基层:椽子40*60mm@200 | m2 | 1.00 | 28.92 | 28.92 | 5.67 | 0
60 | 010703001005 | 屋面木基层 | 现浇屋面板上钉30*40顺水条、挂瓦条，面层刷防腐漆 一遍 | m2 | 1.00 | 17.6 | 17.6 | 5 | 0
61 | 010703001006 | 屋面木基层 | 椽子基层上钉30*40顺水条、挂瓦条，面层刷防腐漆 一遍 | m2 | 1.00 | 26.24 | 26.24 | 6.41 | 0
|  | H 门窗工程 |  |  | 0 |  | 5625.29 | 637.87 | 1.16
62 | 010801001005 | 木质门 | 1.木质镶板门（制作、安装、以及各类五金配件和锁具、人工等费用） | m2 | 1.00 | 184.43 | 184.43 | 54.63 | 0.24
63 | 010801001006 | 木质门 | 1.胶合板门（制作、安装、以及各类五金配件和锁具、人工等费用） | m2 | 1.00 | 205.38 | 205.38 | 63.54 | 0.29
64 | 010801001007 | 木质门 | 1.木质镶板门带通风百页（制作、安装、以及各类五金配件和锁具、人工等费用） | m2 | 1.00 | 236.01 | 236.01 | 74.34 | 0.33
65 | 010801001008 | 木质门 | 1.胶合板门带通风百页（制作、安装、以及各类五金配件和锁具、人工等费用） | m2 | 1.00 | 278 | 278 | 86.46 | 0.3
66 | 010802001006 | 金属门 | 1.铝合金平开门制作、安装（包含玻璃、各类五金配件和锁具、人工等费用） | m2 | 1.00 | 398.71 | 398.71 | 31.47 | 0
67 | 010802001007 | 金属门 | 1.铝合金推拉门制作、安装（包含玻璃、各类五金配件和锁具、人工等费用） | m2 | 1.00 | 361.47 | 361.47 | 21.46 | 0
68 | 010802001008 | 塑钢门 | 1.塑钢平开门制作、安装（包含玻璃、各类五金配件和锁具、人工等费用） | m2 | 1.00 | 316.61 | 316.61 | 34.62 | 0
69 | 010802001009 | 塑钢门 | 1.塑钢推拉门制作、安装（包含玻璃、各类五金配件和锁具、人工等费用） | m2 | 1.00 | 238.71 | 238.71 | 23.6 | 0
70 | 010807001009 | 金属窗 | 1.普通型铝合金平开窗制作、安装（包含玻璃、各类五金配件和锁具、人工等费用） | m2 | 1.00 | 285.01 | 285.01 | 21.46 | 0
本页小计 | [6 empty] | 2577.09 | 428.66 | 1.16
分部分项工程量清单与计价表
单位(专业)工程名称:温岭市住房保障和房管事务中心2019年度直管公房维护项目-非市区部分 | [8 empty] | 第7页 共15页
序号 | 项目 编码 | 项目名称 | 项目 特征 | 计量 单位 | 工程量 | 综合单价 (元) | 合价 (元) | 其中(元) |  | 备注
[8 empty] | 人工费 | 机械费
71 | 010807001010 | 金属窗 | 1.普通型铝合金推拉窗制作、安装（包含玻璃、各类五金配件和锁具、人工等费用） | m2 | 1.00 | 351.79 | 351.79 | 32.32 | 0
72 | 010807001011 | 金属窗 | 1.普通型铝合金固定窗制作、安装（包含玻璃、各类五金配件和锁具、人工等费用） | m2 | 1.00 | 217 | 217 | 17.91 | 0
73 | 010807001012 | 金属窗 | 1.普通型铝合金百页窗制作、安装（包含各类五金配件和锁具、人工等费用） | m2 | 1.00 | 328.1 | 328.1 | 17.69 | 0
74 | 010807001013 | 塑钢窗 | 1.塑钢推拉窗制作、安装（包含玻璃、各类五金配件和锁具、人工等费用） | m2 | 1.00 | 228.88 | 228.88 | 23.6 | 0
75 | 010807001014 | 塑钢窗 | 1.塑钢平开窗制作、安装（包含玻璃、各类五金配件和锁具、人工等费用） | m2 | 1.00 | 293.8 | 293.8 | 35.55 | 0
76 | 010807001015 | 塑钢窗 | 1.塑钢固定窗制作、安装（包含玻璃、各类五金配件和锁具、人工等费用） | m2 | 1.00 | 171.3 | 171.3 | 19.7 | 0
77 | 010807001016 | 塑钢窗 | 1.塑钢百页窗制作、安装（包含玻璃、各类五金配件和锁具、人工等费用） | m2 | 1.00 | 228.86 | 228.86 | 19.46 | 0
78 | 010802001010 | 进户保安门 | 装饰成品钢质保温门（含五金配件及安装） | m2 | 1.00 | 725.17 | 725.17 | 0 | 0
79 | 010802004002 | 防盗门 | 1.成品钢板防盗门 2.含五金配件 | m2 | 1.00 | 389.44 | 389.44 | 14.91 | 0
80 | 010801006003 | 门锁安装 | 1.执手门锁安装(单开) | 把 | 1 | 132.33 | 132.33 | 26.25 | 0
81 | 010801006004 | 门锁安装 | 1.球形门锁安装 | 把 | 1 | 54.29 | 54.29 | 18.9 | 0
|  | J 屋面及防水工程 |  |  | 0 |  | 575.67 | 101.39 | 3.85
82 | 010901001007 | 瓦屋面 | 1.屋面：1：3石灰黄泥浆铺盖小青瓦 2.小青瓦原材料翻修用回 | m2 | 1.00 | 42.07 | 42.07 | 15.64 | 1.1
本页小计 | [6 empty] | 3163.03 | 241.93 | 1.1
分部分项工程量清单与计价表
单位(专业)工程名称:温岭市住房保障和房管事务中心2019年度直管公房维护项目-非市区部分 | [8 empty] | 第8页 共15页
序号 | 项目 编码 | 项目名称 | 项目 特征 | 计量 单位 | 工程量 | 综合单价 (元) | 合价 (元) | 其中(元) |  | 备注
[8 empty] | 人工费 | 机械费
83 | 010901001008 | 小青瓦屋面 | 1.瓦规格：200×（180~200） 2.1:3石灰黄泥浆铺盖小青瓦 | m2 | 1.00 | 127.06 | 127.06 | 15.64 | 1.1
84 | 010901001009 | 小青瓦屋面 | 1.瓦规格：200×（180~200） 2.屋面椽子基层上铺盖小青瓦 | m2 | 1.00 | 96.01 | 96.01 | 8.37 | 0
85 | 010901001010 | 水泥彩瓦屋面 | 屋面杉木条基层上挂盖水泥彩瓦屋面规格：420*330 | m2 | 1.00 | 47.74 | 47.74 | 6.81 | 0
86 | 010901001011 | 小青瓦屋脊 | 小青瓦屋脊 | m2 | 1.00 | 18.27 | 18.27 | 4.88 | 0.36
87 | 010901001012 | 水泥彩瓦屋脊 | 彩色屋脊瓦规格：420*220 | m | 1.00 | 32.57 | 32.57 | 5.8 | 0.56
88 | 010902001003 | 屋面卷材防水 | 1.3mm厚SBS改性沥青防水卷材平面 | m2 | 1.00 | 40.14 | 40.14 | 6.21 | 0
89 | 010902001004 | 屋面卷材防水 | 1.3mm厚SBS改性沥青防水卷材立面 | m2 | 1.00 | 43.95 | 43.95 | 8.69 | 0
90 | 010902003002 | 屋面刚性层 | 1.40厚C30细石混凝土（内配φ6@200双向钢筋网、另列） 2.1:2水泥砂浆随捣随抹 | m2 | 1.00 | 46.39 | 46.39 | 15.58 | 0.73
91 | 010902008002 | 屋面变形缝 | 屋面刚性层设置分仓缝 1.按规范要求设置，间距不大于6m 2.嵌缝用沥青 | m | 1.00 | 8.09 | 8.09 | 3.4 | 0
92 | 010903002002 | 墙面涂膜防水 | 1.墙面涂刷1.5mm厚JS防水涂料 | m2 | 1.00 | 38.55 | 38.55 | 6.05 | 0
93 | 010904002002 | 楼（地）面涂膜防水 | 1.地面防水采用1.5mm厚JS防水涂料 2.四周反边高度为300mm | m2 | 1.00 | 34.83 | 34.83 | 4.32 | 0
|  | K 保温、隔热、防腐工程 |  |  | 0 |  | 585.99 | 74.09 | 6.24
94 | 011001001003 | 保温隔热屋面 | 1.屋面炉渣混凝土（CL7.5) | m3 | 1.00 | 547.34 | 547.34 | 67.16 | 6.21
本页小计 | [6 empty] | 1080.94 | 152.91 | 8.96
分部分项工程量清单与计价表
单位(专业)工程名称:温岭市住房保障和房管事务中心2019年度直管公房维护项目-非市区部分 | [8 empty] | 第9页 共15页
序号 | 项目 编码 | 项目名称 | 项目 特征 | 计量 单位 | 工程量 | 综合单价 (元) | 合价 (元) | 其中(元) |  | 备注
[8 empty] | 人工费 | 机械费
95 | 011001001004 | 保温隔热屋面 | 1.40厚屋面挤塑泡沫保温板 | m2 | 1.00 | 38.65 | 38.65 | 6.93 | 0.03
|  | L 楼地面装饰工程 |  |  | 0 |  | 1308.35 | 426.29 | 5.66
96 | 011101001003 | 水泥砂浆楼地面 | 1.20mm厚1：3水泥砂浆找平层 | m2 | 1.00 | 30.91 | 30.91 | 15.72 | 0.39
97 | 011101001004 | 水泥砂浆楼地面 | 1.20mm厚1:2水泥砂浆楼地面 2.素水泥浆一道 | m2 | 1.00 | 19.14 | 19.14 | 8.04 | 0.3
98 | 011101003002 | 细石混凝土楼地面 | 1.30mm厚C20细石混凝土楼地面 2.素水泥浆一道 | m2 | 1.00 | 36.02 | 36.02 | 16.6 | 0.49
99 | 011102001002 | 石材楼地面 | 1.18mm厚654花岗岩面板 2.20mm厚1;2.5水泥砂浆结合层 3.107胶素水泥浆 | m2 | 1.00 | 192.34 | 192.34 | 30.9 | 0.67
100 | 011102003002 | 块料楼地面 | 1.600*600抛光砖 2.30mm厚1：2.5水泥砂浆结合层 3.素水泥浆抹灰 | m2 | 1.00 | 135.01 | 135.01 | 31.1 | 0.53
101 | 011105001002 | 水泥砂浆踢脚线 | 1.踢脚线高度：120mm 2.9mm厚1：3水泥砂浆底层 3.6mm厚1：2水泥砂浆面层 | m2 | 1.00 | 46.43 | 46.43 | 28.02 | 0.42
102 | 011105002002 | 石材踢脚线 | 1.1：3水泥砂浆抹底灰 2.640花岗岩板踢脚线 | m2 | 1.00 | 220.02 | 220.02 | 49.78 | 0.45
103 | 011105003002 | 块料踢脚线 | 1.1：3水泥砂浆抹底灰 2.抛光砖踢脚线 | m2 | 1.00 | 178.06 | 178.06 | 60.29 | 0.39
104 | 011106001004 | 石材楼梯面层 | 1.18mm芝麻灰花岗岩板面、楼梯踏步嵌铜条 2.30mm1：3水泥砂浆结合层 3.107胶素水泥浆 | m2 | 1.00 | 292.91 | 292.91 | 95.06 | 0.6
本页小计 | [6 empty] | 1189.49 | 342.44 | 4.27
分部分项工程量清单与计价表
单位(专业)工程名称:温岭市住房保障和房管事务中心2019年度直管公房维护项目-非市区部分 | [8 empty] | 第10页 共15页
序号 | 项目 编码 | 项目名称 | 项目 特征 | 计量 单位 | 工程量 | 综合单价 (元) | 合价 (元) | 其中(元) |  | 备注
[8 empty] | 人工费 | 机械费
105 | 011106004002 | 水泥砂浆楼梯面层 | 1.20mm厚1：3水泥砂浆找平 2.5mm厚1：2水泥砂浆压光 | m2 | 1.00 | 118.2 | 118.2 | 69.93 | 0.85
106 | 011106001005 | 石材磨边 | 1.踢脚线磨斜边 | m | 1.00 | 10.53 | 10.53 | 5.25 | 0
107 | 011106001006 | 楼梯踏步铜嵌条 | 1.楼梯踏步铜嵌条 | m | 1.00 | 28.78 | 28.78 | 15.6 | 0.57
|  | M 墙、柱面装饰与隔断、幕墙工程 |  |  | 0 |  | 648.41 | 323.47 | 3.48
108 | 011201001004 | 界面剂 | 1.梁、柱混凝土面刷界面剂 | m2 | 1.00 | 7.56 | 7.56 | 5.13 | 0
109 | 011201001005 | 墙面水泥砂浆抹灰 | 1.墙面采用14mm厚1：3水泥砂浆打底，6mm厚1:2.5水泥砂浆抹平压光 | m2 | 1.00 | 28.07 | 28.07 | 14.97 | 0.38
110 | 011201001006 | 墙面混合砂浆抹灰 | 1.墙面采用14mm厚1：1：6混合砂浆打底，6mm厚1:1:4混合砂浆抹平压光 | m2 | 1.00 | 30.9 | 30.9 | 15.91 | 0.38
111 | 011202001003 | 柱、梁面水泥砂浆抹灰 | 1.柱、梁面采用14mm厚1：3水泥砂浆打底，6mm厚1:2.5水泥砂浆抹平压光 | m2 | 1.00 | 33.7 | 33.7 | 19.47 | 0.37
112 | 011202001004 | 柱、梁面混合砂浆抹灰 | 1.柱、梁采用14mm厚1：1：6混合砂浆打底，6mm厚1:1:4混合砂浆抹平压光 | m2 | 1.00 | 36.84 | 36.84 | 20.69 | 0.37
113 | 011203001003 | 零星项目水泥砂浆抹灰 | 1.采用14mm厚1：3水泥砂浆打底，6mm厚1:2.5水泥砂浆抹平压光 | m2 | 1.00 | 59.99 | 59.99 | 39.34 | 0.37
114 | 011203001004 | 零星项目混合抹灰 | 1.采用14mm厚1：1：6混合砂浆打底，6mm厚1:1:4混合砂浆抹平压光 | m2 | 1.00 | 64.86 | 64.86 | 41.86 | 0.37
115 | 011204003004 | 内墙面：300×600瓷砖 | 1.基层：15mm厚1:2.5水泥砂浆抹灰 2.面层：300×600瓷砖饰面 | m2 | 1.00 | 131.31 | 131.31 | 47.3 | 0.4
116 | 011204003005 | 内墙面：300×300瓷砖 | 1.基层：15mm厚1:2.5水泥砂浆抹灰 2.面层：300×300瓷砖饰面 | m2 | 1.00 | 134.56 | 134.56 | 53.92 | 0.4
117 | 011204003006 | 外墙面砖墙面 | 1.基层：15mm厚1:2.5水泥砂浆抹灰 2.面层：45×95外墙面砖 | m2 | 1.00 | 120.62 | 120.62 | 64.88 | 0.44
本页小计 | [6 empty] | 805.92 | 414.25 | 4.9
分部分项工程量清单与计价表
单位(专业)工程名称:温岭市住房保障和房管事务中心2019年度直管公房维护项目-非市区部分 | [8 empty] | 第11页 共15页
序号 | 项目 编码 | 项目名称 | 项目 特征 | 计量 单位 | 工程量 | 综合单价 (元) | 合价 (元) | 其中(元) |  | 备注
[8 empty] | 人工费 | 机械费
|  | N 天棚工程 |  |  | 0 |  | 847.33 | 255.48 | 0.44
118 | 011301001003 | 水泥砂浆天棚抹灰 | 1.混凝土面采用界面剂处理 2.15mm厚1:2.5水泥砂浆抹灰 | m2 | 1.00 | 33.57 | 33.57 | 20.09 | 0.22
119 | 011301001004 | 混合砂浆天棚抹灰 | 1.混凝土面采用界面剂处理 2.15mm厚1：1：6水泥砂浆抹灰 | m2 | 1.00 | 37.39 | 37.39 | 22.06 | 0.22
120 | 011302001008 | 吊顶天棚 | 1.铝板吊顶 | m2 | 1.00 | 189.08 | 189.08 | 31.56 | 0
121 | 011302001009 | 木工骨石膏板吊顶 | 1.天棚骨架：木龙骨骨架，单层 2.饰面层：9mm厚石膏板 | m2 | 1.00 | 91.62 | 91.62 | 26.54 | 0
122 | 011302001010 | 轻钢龙骨石膏板吊顶 | 1.天棚骨架：U38轻钢龙骨 2.饰面层：9mm厚石膏板 | m2 | 1.00 | 79.01 | 79.01 | 31.39 | 0
123 | 011302001011 | 轻钢龙骨石膏板吊顶 | 1.天棚骨架：U50轻钢龙骨 2.饰面层：9mm厚石膏板 | m2 | 1.00 | 82.49 | 82.49 | 32.28 | 0
124 | 011302001012 | 吊顶天棚 | 1.天棚骨架：木龙骨骨架，单层 2.饰面层：PVC板饰面，塑料角线 | m2 | 1.00 | 119.21 | 119.21 | 27.43 | 0
125 | 011302001013 | 吊顶天棚 | 1.天棚骨架：U38轻钢龙骨 2.饰面层：PVC板饰面，塑料角线 | m2 | 1.00 | 105.74 | 105.74 | 31.62 | 0
126 | 011302001014 | 吊顶天棚 | 1.天棚骨架：U50轻钢龙骨 2.饰面层：PVC板饰面，塑料角线 | m2 | 1.00 | 109.22 | 109.22 | 32.51 | 0
|  | P 油漆、涂料、裱糊工程 |  |  | 0 |  | 273.03 | 106.04 | 0
127 | 011407001005 | 外墙弹性涂料（拉毛） | 1.外墙面水泥砂浆抹灰 2.外墙面满批防水腻子2遍 3.外墙面涂刷弹性涂料（一底一中一面）三层 | m2 | 1.00 | 54.58 | 54.58 | 11.27 | 0
本页小计 | [6 empty] | 901.91 | 266.75 | 0.44
分部分项工程量清单与计价表
单位(专业)工程名称:温岭市住房保障和房管事务中心2019年度直管公房维护项目-非市区部分 | [8 empty] | 第12页 共15页
序号 | 项目 编码 | 项目名称 | 项目 特征 | 计量 单位 | 工程量 | 综合单价 (元) | 合价 (元) | 其中(元) |  | 备注
[8 empty] | 人工费 | 机械费
128 | 011407001006 | 外墙弹性涂料（平涂） | 1.外墙面水泥砂浆抹灰 2.外墙面满批防水腻子2遍 3.外墙面涂刷弹性涂料（一底一中一面）三层 | m2 | 1.00 | 49.12 | 49.12 | 11.27 | 0
129 | 011407001007 | 内墙面乳胶漆面层 | 1.内墙水泥混合砂浆抹灰 2.内墙满批普通腻子2遍 3.刷、喷乳胶漆2遍 | m2 | 1.00 | 34.18 | 34.18 | 7.47 | 0
130 | 011407001008 | 批白水泥 | 1.批白水泥二遍 | m2 | 1.00 | 13.61 | 13.61 | 1.04 | 0
131 | 011401001003 | 木门油漆 | 单层木门~聚脂清漆三遍 | m2 | 1.00 | 63.58 | 63.58 | 35.12 | 0
132 | 011401001004 | 木门油漆 | 1.底油一遍、刮腻子 2.调和漆二遍 | m2 | 1.00 | 46.43 | 46.43 | 31.5 | 0
133 | 011403001002 | 木扶手油漆 | 1.刷底油1遍，刮腻子 2.刷调和漆2遍 | m | 1.00 | 11.53 | 11.53 | 8.37 | 0
|  | Q 其他装饰工程 |  |  | 0 |  | 806.76 | 116.65 | 0
134 | 011503001004 | 不锈钢栏杆 H=1100mm | 1.阳台304不锈钢栏杆H=1100mm 2.管材厚度及规格详有关图集规定 | m | 1.00 | 254.16 | 254.16 | 28.8 | 0
135 | 011503001005 | 不锈钢栏杆 H=300mm | 1.阳台304不锈钢栏杆H=300mm 2.管材厚度及规格详有关图集规定 | m | 1.00 | 147.35 | 147.35 | 28.8 | 0
136 | 011503001006 | 靠墙扶手 | 参15J403-1图集E4页K7 | m | 1.00 | 122.81 | 122.81 | 28.2 | 0
137 | 011503002002 | 硬木扶手 | 楼梯木扶手钢栏杆,参15J403-1图集B15页A4a型25 | m | 1.00 | 282.44 | 282.44 | 30.85 | 0
|  | R 拆除工程 |  |  | 0 |  | 2055.24 | 862.55 | 605.34
138 | 011601001003 | 砖砌体拆除 | 1.空心砖墙拆除 | m3 | 1.00 | 92.13 | 92.13 | 69.92 | 0
本页小计 | [6 empty] | 1117.34 | 281.34 | 0
分部分项工程量清单与计价表
单位(专业)工程名称:温岭市住房保障和房管事务中心2019年度直管公房维护项目-非市区部分 | [8 empty] | 第13页 共15页
序号 | 项目 编码 | 项目名称 | 项目 特征 | 计量 单位 | 工程量 | 综合单价 (元) | 合价 (元) | 其中(元) |  | 备注
[8 empty] | 人工费 | 机械费
139 | 011601001004 | 砖砌体拆除 | 1.实心砖墙拆除 | m3 | 1.00 | 149.55 | 149.55 | 70.66 | 36.78
140 | 011602001002 | 混凝土构件拆除 | 1.混凝土无筋基础拆除 | m3 | 1.00 | 195 | 195 | 69.7 | 68.51
141 | 011602002004 | 钢筋混凝土构件拆除 | 1.混凝土有筋基础拆除 | m3 | 1.00 | 270.18 | 270.18 | 104.55 | 87.91
142 | 011602002005 | 钢筋混凝土构件拆除 | 1.混凝土梁、柱拆除 | m3 | 1.00 | 419.82 | 419.82 | 156.4 | 140.48
143 | 011602002006 | 钢筋混凝土构件拆除 | 1.混凝土墙、板、雨蓬拆除 | m3 | 1.00 | 373.98 | 373.98 | 128.8 | 134.24
144 | 011604001002 | 平面抹灰层拆除 | 1.水泥砂浆地面拆除 | m2 | 1.00 | 15.16 | 15.16 | 11.5 | 0
145 | 011604002003 | 立面抹灰层拆除 | 1.水泥砂浆墙面拆除 | m2 | 1.00 | 7.62 | 7.62 | 5.79 | 0
146 | 011604002004 | 立面抹灰层拆除 | 1.石灰砂浆墙面拆除 | m2 | 1.00 | 6.25 | 6.25 | 4.74 | 0
147 | 011604003002 | 天棚抹灰面拆除 | 1.天棚抹灰面拆除 | m2 | 1.00 | 7.41 | 7.41 | 5.63 | 0
148 | 011605001003 | 平面块料拆除 | 1.地砖、缸砖地面拆除 | m2 | 1.00 | 20.87 | 20.87 | 15.84 | 0
149 | 011605001004 | 平面块料拆除 | 1.大理石、花岗石地面拆除 | m2 | 1.00 | 19.77 | 19.77 | 15 | 0
150 | 011605002004 | 立面块料拆除 | 1.干挂大理石、花岗石墙面拆除 | m2 | 1.00 | 3.82 | 3.82 | 2.9 | 0
151 | 011605002005 | 立面块料拆除 | 1.湿贴大理石、花岗石墙面拆除 | m2 | 1.00 | 9.1 | 9.1 | 6.9 | 0
152 | 011605002006 | 立面块料拆除 | 1.瓷砖、面砖墙面拆除 | m2 | 1.00 | 10.08 | 10.08 | 7.65 | 0
153 | 011606002002 | 墙柱面龙骨及饰面拆除 | 1.墙柱面龙骨及饰面拆除 | m2 | 1.00 | 5.42 | 5.42 | 4.11 | 0
154 | 011607001002 | 刚性层拆除 | 1.混凝土其他块体拆除 | m2 | 1.00 | 390.5 | 390.5 | 138 | 137.42
本页小计 | [6 empty] | 1904.53 | 748.17 | 605.34
分部分项工程量清单与计价表
单位(专业)工程名称:温岭市住房保障和房管事务中心2019年度直管公房维护项目-非市区部分 | [8 empty] | 第14页 共15页
序号 | 项目 编码 | 项目名称 | 项目 特征 | 计量 单位 | 工程量 | 综合单价 (元) | 合价 (元) | 其中(元) |  | 备注
[8 empty] | 人工费 | 机械费
155 | 011608002002 | 铲除涂料面 | 1.抹灰面铲涂料 | m2 | 1.00 | 5.38 | 5.38 | 4.08 | 0
156 | 011610001002 | 木门窗拆除 | 1.木门窗拆除 | m2 | 1.00 | 13.89 | 13.89 | 10.54 | 0
157 | 011610002002 | 金属门窗拆除 | 1.金属门窗拆除 | m2 | 1.00 | 16.4 | 16.4 | 12.45 | 0
158 | 011609001002 | 栏杆、栏板拆除 | 金属栏杆拆除 | m | 1.00 | 22.91 | 22.91 | 17.39 | 0
|  | 其他工程 |  |  | 0 |  | 1958.21 | 101.69 | 25.38
159 | 01B009 | 零星点工 | 1.计工日零星点工 | 工日 | 1 | 283.96 | 283.96 | 0 | 0
160 | 01B010 | 玻璃钢化粪池安装 | 1.玻璃钢化粪池安装 | m3 | 1.00 | 1092.13 | 1092.13 | 0 | 0
161 | 01B011 | 小青瓦屋面拆除 | 1.小青瓦屋面拆除（含基层） | m2 | 1.00 | 20.54 | 20.54 | 0 | 0
162 | 01B012 | 排水沟盖板 | 1.排水沟盖板 | m2 | 1.00 | 286.18 | 286.18 | 9.2 | 0.4
163 | 01B013 | 换雨水斗 | 1.换雨水斗 | 个 | 1 | 14.87 | 14.87 | 0 | 0
164 | 031001006003 | 塑料管 | 1.排水管DE110*3.2 | m | 1.00 | 43.35 | 43.35 | 13.48 | 0
165 | 031001006004 | 塑料管 | 1.排水管de75*2.3 | m | 1.00 | 28.22 | 28.22 | 11.11 | 0
166 | 01B014 | 门窗边侧修补粉刷 | 门窗侧修补及粉刷(含白水泥批白二遍) | m | 1.00 | 20.54 | 20.54 | 0 | 0
167 | 01B015 | 木结构、砖混结构房子拆除 | 1.木结构、砖混结构房子拆除 2.拆除垃圾外运另计 | m2 | 1.00 | 41.06 | 41.06 | 0 | 0
168 | 01B016 | 汽车运建筑垃圾 | 1.汽车运建筑垃圾~运距7KM | m3 | 1.00 | 127.36 | 127.36 | 67.9 | 24.98
本页小计 | [6 empty] | 2016.79 | 146.15 | 25.38
分部分项工程量清单与计价表
单位(专业)工程名称:温岭市住房保障和房管事务中心2019年度直管公房维护项目-非市区部分 | [8 empty] | 第15页 共15页
序号 | 项目 编码 | 项目名称 | 项目 特征 | 计量 单位 | 工程量 | 综合单价 (元) | 合价 (元) | 其中(元) |  | 备注
[8 empty] | 人工费 | 机械费
合计 | [6 empty] | 58880.39 | 11867.38 | 1009.11

## 2_工程量清单综合单价计算表
工程量清单综合单价计算表
单位(专业)工程名称:温岭市住房保障和房管事务中心2019年度直管公房维护项目-非市区部分 | [9 empty] | 第1页 共32页
序 号 | 编号 | 名称 | 计量 单位 | 数量 | 综合单价(元) | [11 empty] | 合计 (元)
[5 empty] | 人工费 | 材料费 | 机械费 | 管理费 | 利润 | 风险 费用 | 组织 措施 | 排污费、 社保费、 公积金 | 危险作业 意外伤害 保险费 | 农民工工 伤保险费 | 税金 | 小计
| A.1 | A 土石方工程 |  | 0 | [12 empty] | 125.06
1 | 010101003005 | 挖沟槽土方:1.土壤类别：三类土 2.挖土部位：基础 3.挖土方式;人工挖土，深度1.5M以内 | m3 | 1.00 | 26.78 |  |  | 2.14 | 1.07 |  | 1.04 | 1.31 |  | 0.06 | 2.92 | 35.32 | 35.32
| 1-8 | 挖地槽、地坑 深1.5m以内 三类土 | m3 | 1 | 26.78 |  |  | 2.14 | 1.07 |  | 1.04 | 1.31 |  | 0.06 | 2.92 | 35.32 | 35.32
2 | 010101003006 | 挖沟槽土方:1、土壤类别：一、二类土 2、挖土部位：基础 3、挖土方式;人工挖土，深度1.5M以内 | m3 | 1.00 | 15.05 |  |  | 1.2 | 0.6 |  | 0.59 | 0.74 |  | 0.04 | 1.64 | 19.86 | 19.86
| 1-7 | 挖地槽、地坑 深1.5m以内 一、二类土 | m3 | 1 | 15.05 |  |  | 1.2 | 0.6 |  | 0.59 | 0.74 |  | 0.04 | 1.64 | 19.86 | 19.86
3 | 010101003007 | 挖沟槽土方:1、土壤类别：三类土 2、挖土部位：基础 3、挖土方式;机械挖土，深度3M以内，自卸汽车运土1KM内 | m3 | 1.00 | 4.43 |  | 8.06 | 1.58 | 0.79 |  | 0.77 | 0.97 |  | 0.04 | 1.5 | 18.14 | 18.14
| 1-33 | 反铲挖掘机挖三类土 深度2m以内 | m3 | 1 | 4.02 |  | 2.33 | 0.7 | 0.35 |  | 0.34 | 0.43 |  | 0.02 | 0.74 | 8.93 | 8.93
| 1-67 | 自卸汽车~运土1km内 | m3 | 1 | 0.41 |  | 5.73 | 0.88 | 0.44 |  | 0.43 | 0.54 |  | 0.02 | 0.76 | 9.21 | 9.21
工程量清单综合单价计算表
单位(专业)工程名称:温岭市住房保障和房管事务中心2019年度直管公房维护项目-非市区部分 | [9 empty] | 第2页 共32页
序 号 | 编号 | 名称 | 计量 单位 | 数量 | 综合单价(元) | [11 empty] | 合计 (元)
[5 empty] | 人工费 | 材料费 | 机械费 | 管理费 | 利润 | 风险 费用 | 组织 措施 | 排污费、 社保费、 公积金 | 危险作业 意外伤害 保险费 | 农民工工 伤保险费 | 税金 | 小计
4 | 010101003008 | 挖沟槽土方:1、土壤类别：一、二类土 2、挖土部位：基础 3、挖土方式;机械挖土，深度3M以内，自卸汽车运土1KM内 | m3 | 1.00 | 1.97 |  | 7.58 | 1.31 | 0.66 |  | 0.64 | 0.8 |  | 0.03 | 1.17 | 14.16 | 14.16
| 1-30 | 反铲挖掘机挖一、二类土 深度4m以内 | m3 | 1 | 1.56 |  | 1.85 | 0.43 | 0.22 |  | 0.21 | 0.26 |  | 0.01 | 0.41 | 4.95 | 4.95
| 1-67 | 自卸汽车~运土1km内 | m3 | 1 | 0.41 |  | 5.73 | 0.88 | 0.44 |  | 0.43 | 0.54 |  | 0.02 | 0.76 | 9.21 | 9.21
5 | 010103001002 | 回填方:人工土方就地回填夯实 | m3 | 1.00 | 11.39 |  | 0.15 | 0.94 | 0.47 |  | 0.46 | 0.57 |  | 0.03 | 1.26 | 15.27 | 15.27
| 1-18 | 就地回填土 夯实 | m3 | 1 | 11.39 |  | 0.15 | 0.94 | 0.47 |  | 0.46 | 0.57 |  | 0.03 | 1.26 | 15.27 | 15.27
6 | 010103002002 | 余方弃置:1.自卸汽车运土~运距7km | m3 | 1.00 | 0.41 |  | 14.39 | 2.16 | 1.08 |  | 1.06 | 1.33 |  | 0.04 | 1.84 | 22.31 | 22.31
| 1-67+1-68*6换 | 自卸汽车~运距7(km) | m3 | 1 | 0.41 |  | 14.39 | 2.16 | 1.08 |  | 1.06 | 1.33 |  | 0.04 | 1.84 | 22.31 | 22.31
| A.4 | D 砌 筑 工 程 |  | 0 | [12 empty] | 11395.98
7 | 010401001003 | 砖基础:1.混凝土实心砖基础;强度等级MU20，规格240*115*53 2.砂浆强度M10.0 | m3 | 1.00 | 93.84 | 313.79 | 3.8 | 7.78 | 3.89 |  | 3.79 | 4.76 |  | 0.84 | 38.92 | 471.41 | 471.41
| 3-13 | 混凝土实心砖基础 240×115×53 | m3 | 1 | 93.84 | 313.79 | 3.8 | 7.78 | 3.89 |  | 3.79 | 4.76 |  | 0.84 | 38.92 | 471.41 | 471.41
8 | 010401001004 | 砖基础:1.烧结页岩砖实心砖基础;规格240*115*53 2.砂浆强度M10.0 | m3 | 1.00 | 91.08 | 431.06 | 3.8 | 7.56 | 3.78 |  | 3.69 | 4.63 |  | 1.06 | 49.2 | 595.86 | 595.86
工程量清单综合单价计算表
单位(专业)工程名称:温岭市住房保障和房管事务中心2019年度直管公房维护项目-非市区部分 | [9 empty] | 第3页 共32页
序 号 | 编号 | 名称 | 计量 单位 | 数量 | 综合单价(元) | [11 empty] | 合计 (元)
[5 empty] | 人工费 | 材料费 | 机械费 | 管理费 | 利润 | 风险 费用 | 组织 措施 | 排污费、 社保费、 公积金 | 危险作业 意外伤害 保险费 | 农民工工 伤保险费 | 税金 | 小计
| 3-15 | 烧结普通砖基础 | m3 | 1 | 91.08 | 431.06 | 3.8 | 7.56 | 3.78 |  | 3.69 | 4.63 |  | 1.06 | 49.2 | 595.86 | 595.86
9 | 010401003005 | 实心砖墙:1.混凝土标准砖 240*115*53 2.砂浆强度：M7.5混合砂浆 3.墙体厚度：240mm | m3 | 1.00 | 123.28 | 323.44 | 3.9 | 10.12 | 5.07 |  | 4.94 | 6.2 |  | 0.93 | 43.01 | 520.89 | 520.89
| 3-20 | 混凝土实心砖 墙厚1砖墙 | m3 | 1 | 123.28 | 323.44 | 3.9 | 10.12 | 5.07 |  | 4.94 | 6.2 |  | 0.93 | 43.01 | 520.89 | 520.89
10 | 010401003006 | 实心砖墙:1.混凝土标准砖 240*115*53 2.砂浆强度：M7.5混合砂浆 3.墙体厚度：120mm | m3 | 1.00 | 161.92 | 324.29 | 3.3 | 13.13 | 6.58 |  | 6.41 | 8.05 |  | 1.02 | 47.22 | 571.92 | 571.92
| 3-22 | 混凝土实心砖 墙厚1/2砖 | m3 | 1 | 161.92 | 324.29 | 3.3 | 13.13 | 6.58 |  | 6.41 | 8.05 |  | 1.02 | 47.22 | 571.92 | 571.92
11 | 010401003007 | 实心砖墙:1.烧结页岩实心砖 240*115*53 2.砂浆强度：M7.5混合砂浆 3.墙体厚度：240mm | m3 | 1.00 | 120.52 | 439.98 | 3.9 | 9.9 | 4.96 |  | 4.83 | 6.07 |  | 1.15 | 53.22 | 644.53 | 644.53
| 3-45 | 砌烧结普通砖墙 厚1砖 | m3 | 1 | 120.52 | 439.98 | 3.9 | 9.9 | 4.96 |  | 4.83 | 6.07 |  | 1.15 | 53.22 | 644.53 | 644.53
12 | 010401003008 | 实心砖墙:1.烧结页岩实心砖 240*115*53 2.砂浆强度：M7.5混合砂浆 3.墙体厚度：120mm | m3 | 1.00 | 156.4 | 446.4 | 3.3 | 12.7 | 6.36 |  | 6.19 | 7.78 |  | 1.25 | 57.63 | 698.01 | 698.01
| 3-47 | 砌烧结普通砖墙 厚1/2砖 | m3 | 1 | 156.4 | 446.4 | 3.3 | 12.7 | 6.36 |  | 6.19 | 7.78 |  | 1.25 | 57.63 | 698.01 | 698.01
13 | 010401004005 | 多孔砖墙:1.混凝多孔砖 240×115×90 2.砂浆强度：M7.5混合砂浆 3.墙体厚度：240mm | m3 | 1.00 | 98.44 | 265.94 | 3.1 | 8.08 | 4.05 |  | 3.94 | 4.95 |  | 0.76 | 35.03 | 424.29 | 424.29
工程量清单综合单价计算表
单位(专业)工程名称:温岭市住房保障和房管事务中心2019年度直管公房维护项目-非市区部分 | [9 empty] | 第4页 共32页
序 号 | 编号 | 名称 | 计量 单位 | 数量 | 综合单价(元) | [11 empty] | 合计 (元)
[5 empty] | 人工费 | 材料费 | 机械费 | 管理费 | 利润 | 风险 费用 | 组织 措施 | 排污费、 社保费、 公积金 | 危险作业 意外伤害 保险费 | 农民工工 伤保险费 | 税金 | 小计
| 3-36 | 混凝土砌多孔砖墙 厚1砖 | m3 | 1 | 98.44 | 265.94 | 3.1 | 8.08 | 4.05 |  | 3.94 | 4.95 |  | 0.76 | 35.03 | 424.29 | 424.29
14 | 010401004006 | 多孔砖墙:1.混凝多孔砖 240×115×90 2.砂浆强度：M7.5混合砂浆 3.墙体厚度：120mm | m3 | 1.00 | 128.8 | 263.31 | 2.5 | 10.44 | 5.23 |  | 5.09 | 6.39 |  | 0.82 | 38.03 | 460.61 | 460.61
| 3-37 | 混凝土砌多孔砖墙 厚1/2砖 | m3 | 1 | 128.8 | 263.31 | 2.5 | 10.44 | 5.23 |  | 5.09 | 6.39 |  | 0.82 | 38.03 | 460.61 | 460.61
15 | 010401004007 | 多孔砖墙:1.烧结页岩多孔砖 240×115×90 2.砂浆强度：M7.5混合砂浆 3.墙体厚度：240mm | m3 | 1.00 | 95.68 | 344.11 | 3.2 | 7.87 | 3.94 |  | 3.84 | 4.82 |  | 0.9 | 41.79 | 506.15 | 506.15
| 3-59 | 砌烧结多孔砖墙 厚1砖 | m3 | 1 | 95.68 | 344.11 | 3.2 | 7.87 | 3.94 |  | 3.84 | 4.82 |  | 0.9 | 41.79 | 506.15 | 506.15
16 | 010401004008 | 多孔砖墙:1.烧结页岩多孔砖 240×115×90 2.砂浆强度：M7.5混合砂浆 3.墙体厚度：120mm | m3 | 1.00 | 125.12 | 344.68 | 2.5 | 10.14 | 5.08 |  | 4.95 | 6.22 |  | 0.97 | 44.97 | 544.63 | 544.63
| 3-60 | 砌烧结多孔砖墙 厚1/2砖 | m3 | 1 | 125.12 | 344.68 | 2.5 | 10.14 | 5.08 |  | 4.95 | 6.22 |  | 0.97 | 44.97 | 544.63 | 544.63
17 | 010401012006 | 零星砌砖:1.混凝土标准砖 240*115*53 2.砂浆强度：M7.5混合砂浆 | m3 | 1.00 | 173.88 | 323.73 | 3.5 | 14.1 | 7.06 |  | 6.88 | 8.64 |  | 1.05 | 48.5 | 587.34 | 587.34
| 3-29 | 混凝土实心砖零星砌体 | m3 | 1 | 173.88 | 323.73 | 3.5 | 14.1 | 7.06 |  | 6.88 | 8.64 |  | 1.05 | 48.5 | 587.34 | 587.34
18 | 010401012007 | 零星砌砖:1.混凝土多孔砖 240×115×90 2.砂浆强度：M7.5混合砂浆 | m3 | 1.00 | 138 | 264.97 | 2.7 | 11.18 | 5.6 |  | 5.45 | 6.85 |  | 0.85 | 39.2 | 474.8 | 474.8
| 3-40 | 混凝土多孔砖零星砌体 | m3 | 1 | 138 | 264.97 | 2.7 | 11.18 | 5.6 |  | 5.45 | 6.85 |  | 0.85 | 39.2 | 474.8 | 474.8
工程量清单综合单价计算表
单位(专业)工程名称:温岭市住房保障和房管事务中心2019年度直管公房维护项目-非市区部分 | [9 empty] | 第5页 共32页
序 号 | 编号 | 名称 | 计量 单位 | 数量 | 综合单价(元) | [11 empty] | 合计 (元)
[5 empty] | 人工费 | 材料费 | 机械费 | 管理费 | 利润 | 风险 费用 | 组织 措施 | 排污费、 社保费、 公积金 | 危险作业 意外伤害 保险费 | 农民工工 伤保险费 | 税金 | 小计
19 | 010401012008 | 零星砌砖:1.烧结页岩实心砖 240*115*53 2.砂浆强度：M7.5混合砂浆 | m3 | 1.00 | 168.36 | 444.06 | 3.5 | 13.66 | 6.84 |  | 6.66 | 8.37 |  | 1.27 | 58.74 | 711.46 | 711.46
| 3-54 | 烧结普通砖零星砌体 | m3 | 1 | 168.36 | 444.06 | 3.5 | 13.66 | 6.84 |  | 6.66 | 8.37 |  | 1.27 | 58.74 | 711.46 | 711.46
20 | 010401012009 | 零星砌砖:1.烧结页岩多孔砖 240×115×90 2.砂浆强度：M7.5混合砂浆 | m3 | 1.00 | 134.32 | 344.55 | 2.7 | 10.89 | 5.45 |  | 5.31 | 6.67 |  | 0.99 | 45.98 | 556.86 | 556.86
| 3-63 | 烧结多孔砖零星砌体 | m3 | 1 | 134.32 | 344.55 | 2.7 | 10.89 | 5.45 |  | 5.31 | 6.67 |  | 0.99 | 45.98 | 556.86 | 556.86
21 | 010401012010 | 零星砌砖:1.蒸压砂加气块混凝土砌块：规格B06 (A3.5) 2.砂浆强度：M7.5混合砂浆 | m3 | 1.00 | 164.68 | 368.75 | 3.5 | 13.37 | 6.69 |  | 6.52 | 8.19 |  | 1.11 | 51.55 | 624.36 | 624.36
| 3-70 | 蒸压砖零星砌体 | m3 | 1 | 164.68 | 368.75 | 3.5 | 13.37 | 6.69 |  | 6.52 | 8.19 |  | 1.11 | 51.55 | 624.36 | 624.36
22 | 010402001004 | 砌块墙:1.蒸压砂加气块混凝土砌块：规格B06 (A3.5) 2.墙体厚度：240mm 3.砂浆强度：M7.5混合砂浆 | m3 | 1.00 | 64.4 | 312.97 | 1.06 | 5.27 | 2.64 |  | 2.57 | 3.23 |  | 0.76 | 35.36 | 428.26 | 428.26
| 3-88 | 砌蒸压砂加气混凝土砌块墙 厚300mm以内 | m3 | 1 | 64.4 | 312.97 | 1.06 | 5.27 | 2.64 |  | 2.57 | 3.23 |  | 0.76 | 35.36 | 428.26 | 428.26
23 | 010402001005 | 砌块墙:1.蒸压砂加气块混凝土砌块：规格B06 (A3.5) 2.墙体厚度：190mm 3.砂浆强度：M7.5混合砂浆 | m3 | 1.00 | 70.84 | 313.12 | 1.16 | 5.8 | 2.91 |  | 2.83 | 3.55 |  | 0.78 | 36.09 | 437.08 | 437.08
| 3-87 | 砌蒸压砂加气混凝土砌块墙 厚200mm以内 | m3 | 1 | 70.84 | 313.12 | 1.16 | 5.8 | 2.91 |  | 2.83 | 3.55 |  | 0.78 | 36.09 | 437.08 | 437.08
工程量清单综合单价计算表
单位(专业)工程名称:温岭市住房保障和房管事务中心2019年度直管公房维护项目-非市区部分 | [9 empty] | 第6页 共32页
序 号 | 编号 | 名称 | 计量 单位 | 数量 | 综合单价(元) | [11 empty] | 合计 (元)
[5 empty] | 人工费 | 材料费 | 机械费 | 管理费 | 利润 | 风险 费用 | 组织 措施 | 排污费、 社保费、 公积金 | 危险作业 意外伤害 保险费 | 农民工工 伤保险费 | 税金 | 小计
24 | 010402001006 | 砌块墙:1.蒸压砂加气块混凝土砌块：规格B06 (A3.5) 2.墙体厚度：120mm 3.砂浆强度：M7.5混合砂浆 | m3 | 1.00 | 87.4 | 313.55 | 1.46 | 7.17 | 3.59 |  | 3.5 | 4.39 |  | 0.82 | 37.97 | 459.85 | 459.85
| 3-86 | 砌蒸压砂加气混凝土砌块墙 厚150mm以内 | m3 | 1 | 87.4 | 313.55 | 1.46 | 7.17 | 3.59 |  | 3.5 | 4.39 |  | 0.82 | 37.97 | 459.85 | 459.85
25 | 010401014003 | 砖地沟:1.混凝土标准砖 240*115*53 2.砂浆强度：M7.5混合砂浆 | m3 | 1.00 | 110.4 | 323.05 | 3.8 | 9.09 | 4.55 |  | 4.43 | 5.57 |  | 0.9 | 41.56 | 503.35 | 503.35
| 3-28 | 混凝土实心砖砖砌地沟 | m3 | 1 | 110.4 | 323.05 | 3.8 | 9.09 | 4.55 |  | 4.43 | 5.57 |  | 0.9 | 41.56 | 503.35 | 503.35
26 | 010401014004 | 砖地沟:1.烧结页岩实心砖 240*115*53 2.砂浆强度：M7.5混合砂浆 | m3 | 1.00 | 106.72 | 440.7 | 3.8 | 8.8 | 4.41 |  | 4.29 | 5.39 |  | 1.12 | 51.77 | 627 | 627
| 3-53 | 烧结普通砖砌地沟 | m3 | 1 | 106.72 | 440.7 | 3.8 | 8.8 | 4.41 |  | 4.29 | 5.39 |  | 1.12 | 51.77 | 627 | 627
27 | Z010401015002 | 砖台阶:1.混凝土标准砖 240*115*53 2.砂浆强度：1:3水泥砂浆 | m2 | 1.00 | 96.6 | 153.15 | 2.2 | 7.86 | 3.93 |  | 3.83 | 4.81 |  | 0.53 | 24.56 | 297.47 | 297.47
| 9-65 | 砖砌台阶 | m2 | 1 | 96.6 | 153.15 | 2.2 | 7.86 | 3.93 |  | 3.83 | 4.81 |  | 0.53 | 24.56 | 297.47 | 297.47
28 | 010404001002 | 垫层:100mm厚碎石垫层 | m3 | 1.00 | 42.32 | 177.29 | 0.29 | 3.41 | 1.71 |  | 1.66 | 2.09 |  | 0.45 | 20.63 | 249.85 | 249.85
| 3-9 | 碎石干铺垫层 | m3 | 1 | 42.32 | 177.29 | 0.29 | 3.41 | 1.71 |  | 1.66 | 2.09 |  | 0.45 | 20.63 | 249.85 | 249.85
|  | E 混凝土及钢筋混凝土工程 |  | 0 | [12 empty] | 30079.12
29 | 010501001002 | 垫层:1.垫层：C15现浇现拌混凝土 | m3 | 1.00 | 86.11 | 316.68 | 4.89 | 7.41 | 3.71 |  | 3.61 | 4.54 |  | 0.83 | 38.5 | 466.28 | 466.28
工程量清单综合单价计算表
单位(专业)工程名称:温岭市住房保障和房管事务中心2019年度直管公房维护项目-非市区部分 | [9 empty] | 第7页 共32页
序 号 | 编号 | 名称 | 计量 单位 | 数量 | 综合单价(元) | [11 empty] | 合计 (元)
[5 empty] | 人工费 | 材料费 | 机械费 | 管理费 | 利润 | 风险 费用 | 组织 措施 | 排污费、 社保费、 公积金 | 危险作业 意外伤害 保险费 | 农民工工 伤保险费 | 税金 | 小计
| 4-1换 | 现浇现拌砼基础垫层浇捣^现浇现拌混凝土 C15（40） | m3 | 1 | 86.11 | 316.68 | 4.89 | 7.41 | 3.71 |  | 3.61 | 4.54 |  | 0.83 | 38.5 | 466.28 | 466.28
30 | 010501003003 | 基础:1.基础：C25现浇现拌混凝土 | m3 | 1.00 | 68.54 | 353.92 | 4.1 | 5.87 | 2.94 |  | 2.86 | 3.6 |  | 0.86 | 39.84 | 482.53 | 482.53
| 4-3换 | 现浇现拌混凝土及钢筋混凝土基础浇捣^现浇现拌混凝土 C25（40） | m3 | 1 | 68.54 | 353.92 | 4.1 | 5.87 | 2.94 |  | 2.86 | 3.6 |  | 0.86 | 39.84 | 482.53 | 482.53
31 | 010501003004 | 基础:1.基础：C30现浇现拌混凝土 | m3 | 1.00 | 68.54 | 367.43 | 4.1 | 5.87 | 2.94 |  | 2.86 | 3.6 |  | 0.89 | 41.06 | 497.29 | 497.29
| 4-3换 | 现浇现拌混凝土及钢筋混凝土基础浇捣^现浇现拌混凝土 C30（40） | m3 | 1 | 68.54 | 367.43 | 4.1 | 5.87 | 2.94 |  | 2.86 | 3.6 |  | 0.89 | 41.06 | 497.29 | 497.29
32 | 010502001003 | 矩形柱:1.矩形柱：C25现浇现拌混凝土 | m3 | 1.00 | 155.66 | 352.78 | 6.75 | 13.07 | 6.54 |  | 6.37 | 8.01 |  | 1.07 | 49.52 | 599.77 | 599.77
| 4-7换 | 现浇现拌砼矩形柱、异形柱、圆形柱浇捣^现浇现拌混凝土 C25（40） | m3 | 1 | 155.66 | 352.78 | 6.75 | 13.07 | 6.54 |  | 6.37 | 8.01 |  | 1.07 | 49.52 | 599.77 | 599.77
33 | 010502001004 | 矩形柱:1.矩形柱：C30现浇现拌混凝土 | m3 | 1.00 | 155.66 | 366.29 | 6.75 | 13.07 | 6.54 |  | 6.37 | 8.01 |  | 1.1 | 50.74 | 614.53 | 614.53
| 4-7换 | 现浇现拌砼矩形柱、异形柱、圆形柱浇捣^现浇现拌混凝土 C30（40） | m3 | 1 | 155.66 | 366.29 | 6.75 | 13.07 | 6.54 |  | 6.37 | 8.01 |  | 1.1 | 50.74 | 614.53 | 614.53
34 | 010502002002 | 构造柱:1.构造柱：C25现浇现拌混凝土 | m3 | 1.00 | 193.38 | 352.73 | 10.25 | 16.43 | 8.23 |  | 8.02 | 10.07 |  | 1.17 | 54.03 | 654.31 | 654.31
| 4-8换 | 现浇现拌砼构造柱浇捣^现浇现拌混凝土 C25（40） | m3 | 1 | 193.38 | 352.73 | 10.25 | 16.43 | 8.23 |  | 8.02 | 10.07 |  | 1.17 | 54.03 | 654.31 | 654.31
工程量清单综合单价计算表
单位(专业)工程名称:温岭市住房保障和房管事务中心2019年度直管公房维护项目-非市区部分 | [9 empty] | 第8页 共32页
序 号 | 编号 | 名称 | 计量 单位 | 数量 | 综合单价(元) | [11 empty] | 合计 (元)
[5 empty] | 人工费 | 材料费 | 机械费 | 管理费 | 利润 | 风险 费用 | 组织 措施 | 排污费、 社保费、 公积金 | 危险作业 意外伤害 保险费 | 农民工工 伤保险费 | 税金 | 小计
35 | 010503001003 | 基础梁:1.基础梁：C25现浇现拌混凝土 | m3 | 1.00 | 68.26 | 354.82 | 6.75 | 6.13 | 3.07 |  | 2.99 | 3.76 |  | 0.87 | 40.2 | 486.85 | 486.85
| 4-10换 | 现浇现拌砼基础梁浇捣^现浇现拌混凝土 C25（40） | m3 | 1 | 68.26 | 354.82 | 6.75 | 6.13 | 3.07 |  | 2.99 | 3.76 |  | 0.87 | 40.2 | 486.85 | 486.85
36 | 010503001004 | 基础梁:1.基础梁：C30现浇现拌混凝土 | m3 | 1.00 | 68.26 | 368.33 | 6.75 | 6.13 | 3.07 |  | 2.99 | 3.76 |  | 0.9 | 41.42 | 501.61 | 501.61
| 4-10换 | 现浇现拌砼基础梁浇捣^现浇现拌混凝土 C30（40） | m3 | 1 | 68.26 | 368.33 | 6.75 | 6.13 | 3.07 |  | 2.99 | 3.76 |  | 0.9 | 41.42 | 501.61 | 501.61
37 | 010503002003 | 矩形梁:1.矩形梁：C25现浇现拌混凝土 | m3 | 1.00 | 106.26 | 355.21 | 6.75 | 9.15 | 4.58 |  | 4.46 | 5.6 |  | 0.96 | 44.37 | 537.34 | 537.34
| 4-11换 | 现浇现拌砼单梁、连续梁、异形梁、弧形梁、吊车梁浇捣^现浇现拌混凝土 C25（40） | m3 | 1 | 106.26 | 355.21 | 6.75 | 9.15 | 4.58 |  | 4.46 | 5.6 |  | 0.96 | 44.37 | 537.34 | 537.34
38 | 010503002004 | 矩形梁:1.矩形梁：C30现浇现拌混凝土 | m3 | 1.00 | 106.26 | 368.72 | 6.75 | 9.15 | 4.58 |  | 4.46 | 5.6 |  | 0.99 | 45.59 | 552.1 | 552.1
| 4-11换 | 现浇现拌砼单梁、连续梁、异形梁、弧形梁、吊车梁浇捣^现浇现拌混凝土 C30（40） | m3 | 1 | 106.26 | 368.72 | 6.75 | 9.15 | 4.58 |  | 4.46 | 5.6 |  | 0.99 | 45.59 | 552.1 | 552.1
39 | 010503004002 | 圈梁:1.圈梁：C25现浇现拌混凝土 | m3 | 1.00 | 175.26 | 358.79 | 10.25 | 14.99 | 7.51 |  | 7.31 | 9.19 |  | 1.14 | 52.6 | 637.04 | 637.04
| 4-12换 | 现浇现拌砼圈梁、过梁、拱形梁浇捣^现浇现拌混凝土 C25（40） | m3 | 1 | 175.26 | 358.79 | 10.25 | 14.99 | 7.51 |  | 7.31 | 9.19 |  | 1.14 | 52.6 | 637.04 | 637.04
40 | 010503005002 | 过梁:1.过梁：C25现浇现拌混凝土 | m3 | 1.00 | 175.26 | 358.79 | 10.25 | 14.99 | 7.51 |  | 7.31 | 9.19 |  | 1.14 | 52.6 | 637.04 | 637.04
工程量清单综合单价计算表
单位(专业)工程名称:温岭市住房保障和房管事务中心2019年度直管公房维护项目-非市区部分 | [9 empty] | 第9页 共32页
序 号 | 编号 | 名称 | 计量 单位 | 数量 | 综合单价(元) | [11 empty] | 合计 (元)
[5 empty] | 人工费 | 材料费 | 机械费 | 管理费 | 利润 | 风险 费用 | 组织 措施 | 排污费、 社保费、 公积金 | 危险作业 意外伤害 保险费 | 农民工工 伤保险费 | 税金 | 小计
| 4-12换 | 现浇现拌砼圈梁、过梁、拱形梁浇捣^现浇现拌混凝土 C25（40） | m3 | 1 | 175.26 | 358.79 | 10.25 | 14.99 | 7.51 |  | 7.31 | 9.19 |  | 1.14 | 52.6 | 637.04 | 637.04
41 | 010504001003 | 直形墙:1.砼墙：C25现浇现拌混凝土 2.厚度：100mm以上 | m3 | 1.00 | 164.77 | 353.08 | 6.75 | 13.79 | 6.9 |  | 6.73 | 8.45 |  | 1.09 | 50.54 | 612.1 | 612.1
| 4-17换 | 现浇现拌砼直形、弧形墙厚10以上浇捣^现浇现拌混凝土 C25（40） | m3 | 1 | 164.77 | 353.08 | 6.75 | 13.79 | 6.9 |  | 6.73 | 8.45 |  | 1.09 | 50.54 | 612.1 | 612.1
42 | 010504001004 | 直形墙:1.砼墙：C30现浇现拌混凝土 2.厚度：100mm以上 | m3 | 1.00 | 164.77 | 366.59 | 6.75 | 13.79 | 6.9 |  | 6.73 | 8.45 |  | 1.12 | 51.76 | 626.86 | 626.86
| 4-17换 | 现浇现拌砼直形、弧形墙厚10以上浇捣^现浇现拌混凝土 C30（40） | m3 | 1 | 164.77 | 366.59 | 6.75 | 13.79 | 6.9 |  | 6.73 | 8.45 |  | 1.12 | 51.76 | 626.86 | 626.86
43 | 010505003003 | 平板:1.板：C25现浇现拌混凝土 | m3 | 1.00 | 88.14 | 374.51 | 7.35 | 7.81 | 3.91 |  | 3.81 | 4.79 |  | 0.96 | 44.22 | 535.5 | 535.5
| 4-14换 | 现浇现拌砼板浇捣^现浇现拌混凝土 C25（20） | m3 | 1 | 88.14 | 374.51 | 7.35 | 7.81 | 3.91 |  | 3.81 | 4.79 |  | 0.96 | 44.22 | 535.5 | 535.5
44 | 010505003004 | 平板:1.板：C30现浇现拌混凝土 | m3 | 1.00 | 88.14 | 391.01 | 7.35 | 7.81 | 3.91 |  | 3.81 | 4.79 |  | 0.99 | 45.7 | 553.51 | 553.51
| 4-14换 | 现浇现拌砼板浇捣^现浇现拌混凝土 C30（20） | m3 | 1 | 88.14 | 391.01 | 7.35 | 7.81 | 3.91 |  | 3.81 | 4.79 |  | 0.99 | 45.7 | 553.51 | 553.51
45 | 010506001003 | 直形楼梯:1.楼梯：C25现浇现拌混凝土 | m2 | 1.00 | 37.17 | 85.92 | 2.41 | 3.21 | 1.6 |  | 1.56 | 1.96 |  | 0.26 | 12.07 | 146.16 | 146.16
| 4-22换 | 现浇现拌砼楼梯（直形）浇捣^现浇现拌混凝土 C25（40） | m2 | 1 | 37.17 | 85.92 | 2.41 | 3.21 | 1.6 |  | 1.56 | 1.96 |  | 0.26 | 12.07 | 146.16 | 146.16
工程量清单综合单价计算表
单位(专业)工程名称:温岭市住房保障和房管事务中心2019年度直管公房维护项目-非市区部分 | [9 empty] | 第10页 共32页
序 号 | 编号 | 名称 | 计量 单位 | 数量 | 综合单价(元) | [11 empty] | 合计 (元)
[5 empty] | 人工费 | 材料费 | 机械费 | 管理费 | 利润 | 风险 费用 | 组织 措施 | 排污费、 社保费、 公积金 | 危险作业 意外伤害 保险费 | 农民工工 伤保险费 | 税金 | 小计
46 | 010506001004 | 直形楼梯:1.楼梯：C30现浇现拌混凝土 | m2 | 1.00 | 37.17 | 89.15 | 2.41 | 3.21 | 1.6 |  | 1.56 | 1.96 |  | 0.27 | 12.36 | 149.69 | 149.69
| 4-22换 | 现浇现拌砼楼梯（直形）浇捣^现浇现拌混凝土 C30（40） | m2 | 1 | 37.17 | 89.15 | 2.41 | 3.21 | 1.6 |  | 1.56 | 1.96 |  | 0.27 | 12.36 | 149.69 | 149.69
47 | 010505007003 | 天沟(檐沟）、挑檐板:1.檐沟:C25现浇现拌混凝土 | m3 | 1.00 | 192.28 | 392.72 | 12.36 | 16.72 | 8.37 |  | 8.15 | 10.24 |  | 1.25 | 57.79 | 699.88 | 699.88
| 4-27换 | 现浇现拌砼檐沟、挑檐浇捣^现浇现拌混凝土 C25（16） | m3 | 1 | 192.28 | 392.72 | 12.36 | 16.72 | 8.37 |  | 8.15 | 10.24 |  | 1.25 | 57.79 | 699.88 | 699.88
48 | 010505007004 | 天沟(檐沟）、挑檐板:1.檐沟:C30现浇现拌混凝土 | m3 | 1.00 | 192.28 | 410.35 | 12.36 | 16.72 | 8.37 |  | 8.15 | 10.24 |  | 1.28 | 59.38 | 719.13 | 719.13
| 4-27换 | 现浇现拌砼檐沟、挑檐浇捣^现浇现拌混凝土 C30（16） | m3 | 1 | 192.28 | 410.35 | 12.36 | 16.72 | 8.37 |  | 8.15 | 10.24 |  | 1.28 | 59.38 | 719.13 | 719.13
49 | 010505008003 | 雨篷、悬挑板、阳台板:1.雨棚板：C25现浇现拌混凝土 | m3 | 1.00 | 130.18 | 358.66 | 7.55 | 11.15 | 5.58 |  | 5.44 | 6.83 |  | 1.02 | 47.38 | 573.79 | 573.79
| 4-24换 | 现浇现拌砼雨篷浇捣^现浇现拌混凝土 C25（16） | m3 | 1 | 130.18 | 358.66 | 7.55 | 11.15 | 5.58 |  | 5.44 | 6.83 |  | 1.02 | 47.38 | 573.79 | 573.79
50 | 010505008004 | 雨篷、悬挑板、阳台板:1.雨棚板：C30现浇现拌混凝土 | m3 | 1.00 | 130.18 | 372.23 | 7.55 | 11.15 | 5.58 |  | 5.44 | 6.83 |  | 1.05 | 48.6 | 588.61 | 588.61
| 4-24换 | 现浇现拌砼雨篷浇捣^现浇现拌混凝土 C30（16） | m3 | 1 | 130.18 | 372.23 | 7.55 | 11.15 | 5.58 |  | 5.44 | 6.83 |  | 1.05 | 48.6 | 588.61 | 588.61
51 | 010507007002 | 其他构件:1.窗台板、压顶等零星构件：C25现浇现拌混凝土 | m3 | 1.00 | 190.53 | 388.89 | 10.27 | 16.21 | 8.11 |  | 7.9 | 9.93 |  | 1.23 | 56.98 | 690.05 | 690.05
| 4-28换 | 现浇现拌砼小型构件浇捣^现浇现拌混凝土 C25（20） | m3 | 1 | 190.53 | 388.89 | 10.27 | 16.21 | 8.11 |  | 7.9 | 9.93 |  | 1.23 | 56.98 | 690.05 | 690.05
工程量清单综合单价计算表
单位(专业)工程名称:温岭市住房保障和房管事务中心2019年度直管公房维护项目-非市区部分 | [9 empty] | 第11页 共32页
序 号 | 编号 | 名称 | 计量 单位 | 数量 | 综合单价(元) | [11 empty] | 合计 (元)
[5 empty] | 人工费 | 材料费 | 机械费 | 管理费 | 利润 | 风险 费用 | 组织 措施 | 排污费、 社保费、 公积金 | 危险作业 意外伤害 保险费 | 农民工工 伤保险费 | 税金 | 小计
52 | 010515001004 | 现浇构件钢筋:1.现浇构件钢筋：HPB300级 | t | 1.000 | 949.44 | 4040.92 | 42.14 | 80 | 40.06 |  | 39.02 | 49.01 |  | 10.22 | 472.57 | 5723.38 | 5723.38
| 4-416 | 现浇构件 圆钢 | t | 1 | 949.44 | 4040.92 | 42.14 | 80 | 40.06 |  | 39.02 | 49.01 |  | 10.22 | 472.57 | 5723.38 | 5723.38
53 | 010515001005 | 现浇构件钢筋:1.现浇构件钢筋：HPB400级 | t | 1.000 | 471.96 | 3882.5 | 29.77 | 41.2 | 20.63 |  | 20.1 | 25.24 |  | 8.76 | 405.01 | 4905.17 | 4905.17
| 4-417 | 现浇构件 螺纹钢 | t | 1 | 471.96 | 3882.5 | 29.77 | 41.2 | 20.63 |  | 20.1 | 25.24 |  | 8.76 | 405.01 | 4905.17 | 4905.17
54 | 010515001006 | 现浇构件钢筋:1.冷拔钢丝绑扎 | t | 1.000 | 1633.92 | 4303.48 | 22.54 | 133.63 | 66.91 |  | 65.18 | 81.86 |  | 12.3 | 568.78 | 6888.6 | 6888.6
| 4-414 | 冷拔钢丝 绑扎 | t | 1 | 1633.92 | 4303.48 | 22.54 | 133.63 | 66.91 |  | 65.18 | 81.86 |  | 12.3 | 568.78 | 6888.6 | 6888.6
|  | F 金属结构工程 |  | 0 | [12 empty] | 130.55
55 | 010606011003 | 彩钢板天沟:1.彩钢板天沟制作、运输、安装 | m | 1.00 | 7.35 | 35.24 | 2.51 | 1.04 | 0.52 |  | 0.51 | 0.64 |  | 0.09 | 4.31 | 52.21 | 52.21
| 6-122 | 天沟 彩钢板 | m | 1 | 7.35 | 35.24 | 2.51 | 1.04 | 0.52 |  | 0.51 | 0.64 |  | 0.09 | 4.31 | 52.21 | 52.21
56 | 010606011004 | 白铁皮天沟:1.白铁皮天沟制作、运输、安装 | m2 | 1.00 | 25.94 | 25.57 |  | 2.06 | 1.03 |  | 1 | 1.26 |  | 0.11 | 5.13 | 62.1 | 62.1
| 7-33 | 屋面镀锌钢板沿沟、水管 | m2 | 1 | 25.94 | 25.57 |  | 2.06 | 1.03 |  | 1 | 1.26 |  | 0.11 | 5.13 | 62.1 | 62.1
57 | 010607005002 | 砌块墙钢丝网加固:1.砼面与砖墙交接处钉（贴）钢丝网 | m2 | 1.00 | 7.13 | 6.24 |  | 0.58 | 0.29 |  | 0.28 | 0.35 |  | 0.03 | 1.34 | 16.24 | 16.24
| 11-10 | 墙面 钉(贴)钢丝网 | m2 | 1 | 7.13 | 6.24 |  | 0.58 | 0.29 |  | 0.28 | 0.35 |  | 0.03 | 1.34 | 16.24 | 16.24
|  | G 木结构工程 |  | 0 | [12 empty] | 2465.4
58 | 010702003002 | 木檩:杉木圆檩条 | m3 | 1.00 | 292.95 | 1836.26 |  | 23.68 | 11.86 |  | 11.55 | 14.51 |  | 4.27 | 197.56 | 2392.64 | 2392.64
工程量清单综合单价计算表
单位(专业)工程名称:温岭市住房保障和房管事务中心2019年度直管公房维护项目-非市区部分 | [9 empty] | 第12页 共32页
序 号 | 编号 | 名称 | 计量 单位 | 数量 | 综合单价(元) | [11 empty] | 合计 (元)
[5 empty] | 人工费 | 材料费 | 机械费 | 管理费 | 利润 | 风险 费用 | 组织 措施 | 排污费、 社保费、 公积金 | 危险作业 意外伤害 保险费 | 农民工工 伤保险费 | 税金 | 小计
| 5-7 | 圆檩木 | m3 | 1 | 292.95 | 1836.26 |  | 23.68 | 11.86 |  | 11.55 | 14.51 |  | 4.27 | 197.56 | 2392.64 | 2392.64
59 | 010703001004 | 屋面木基层:小青瓦屋面椽子基层:椽子40*60mm@200 | m2 | 1.00 | 5.67 | 19.62 |  | 0.46 | 0.23 |  | 0.22 | 0.28 |  | 0.05 | 2.39 | 28.92 | 28.92
| 5-12 | 椽子基层 小青瓦屋面 | m2 | 1 | 5.67 | 19.62 |  | 0.46 | 0.23 |  | 0.22 | 0.28 |  | 0.05 | 2.39 | 28.92 | 28.92
60 | 010703001005 | 屋面木基层:现浇屋面板上钉30*40顺水条、挂瓦条，面层刷防腐漆 一遍 | m2 | 1.00 | 5 | 10.05 |  | 0.41 | 0.2 |  | 0.2 | 0.25 |  | 0.03 | 1.46 | 17.6 | 17.6
| 5-14 | 混凝土上钉顺水条、挂瓦条 | m2 | 1 | 2.46 | 9.62 |  | 0.2 | 0.1 |  | 0.1 | 0.12 |  | 0.02 | 1.14 | 13.76 | 13.76
| 14-118 | 木材面刷防腐油 一遍 | m2 | 1 | 2.54 | 0.43 |  | 0.21 | 0.1 |  | 0.1 | 0.13 |  | 0.01 | 0.32 | 3.84 | 3.84
61 | 010703001006 | 屋面木基层:椽子基层上钉30*40顺水条、挂瓦条，面层刷防腐漆 一遍 | m2 | 1.00 | 6.41 | 16.26 |  | 0.52 | 0.26 |  | 0.25 | 0.32 |  | 0.05 | 2.17 | 26.24 | 26.24
| 5-9 | 椽子基层 钉挂瓦条 | m2 | 1 | 3.87 | 15.83 |  | 0.31 | 0.16 |  | 0.15 | 0.19 |  | 0.04 | 1.85 | 22.4 | 22.4
| 14-118 | 木材面刷防腐油 一遍 | m2 | 1 | 2.54 | 0.43 |  | 0.21 | 0.1 |  | 0.1 | 0.13 |  | 0.01 | 0.32 | 3.84 | 3.84
|  | H 门窗工程 |  | 0 | [12 empty] | 5625.29
62 | 010801001005 | 木质门:1.木质镶板门（制作、安装、以及各类五金配件和锁具、人工等费用） | m2 | 1.00 | 54.63 | 102.4 | 0.24 | 4.46 | 2.23 |  | 2.18 | 2.73 |  | 0.33 | 15.23 | 184.43 | 184.43
| 13-4 | 无亮镶板门 | m2 | 1 | 54.63 | 102.4 | 0.24 | 4.46 | 2.23 |  | 2.18 | 2.73 |  | 0.33 | 15.23 | 184.43 | 184.43
63 | 010801001006 | 木质门:1.胶合板门（制作、安装、以及各类五金配件和锁具、人工等费用） | m2 | 1.00 | 63.54 | 110.72 | 0.29 | 5.19 | 2.6 |  | 2.53 | 3.18 |  | 0.37 | 16.96 | 205.38 | 205.38
工程量清单综合单价计算表
单位(专业)工程名称:温岭市住房保障和房管事务中心2019年度直管公房维护项目-非市区部分 | [9 empty] | 第13页 共32页
序 号 | 编号 | 名称 | 计量 单位 | 数量 | 综合单价(元) | [11 empty] | 合计 (元)
[5 empty] | 人工费 | 材料费 | 机械费 | 管理费 | 利润 | 风险 费用 | 组织 措施 | 排污费、 社保费、 公积金 | 危险作业 意外伤害 保险费 | 农民工工 伤保险费 | 税金 | 小计
| 13-6 | 无亮胶合板门 | m2 | 1 | 63.54 | 110.72 | 0.29 | 5.19 | 2.6 |  | 2.53 | 3.18 |  | 0.37 | 16.96 | 205.38 | 205.38
64 | 010801001007 | 木质门:1.木质镶板门带通风百页（制作、安装、以及各类五金配件和锁具、人工等费用） | m2 | 1.00 | 74.34 | 125.64 | 0.33 | 6.07 | 3.04 |  | 2.96 | 3.72 |  | 0.42 | 19.49 | 236.01 | 236.01
| 13-11 | 带通风百叶镶板门 | m2 | 1 | 74.34 | 125.64 | 0.33 | 6.07 | 3.04 |  | 2.96 | 3.72 |  | 0.42 | 19.49 | 236.01 | 236.01
65 | 010801001008 | 木质门:1.胶合板门带通风百页（制作、安装、以及各类五金配件和锁具、人工等费用） | m2 | 1.00 | 86.46 | 149.47 | 0.3 | 7.04 | 3.53 |  | 3.44 | 4.31 |  | 0.5 | 22.95 | 278 | 278
| 13-12 | 带通风百叶胶合板门 | m2 | 1 | 86.46 | 149.47 | 0.3 | 7.04 | 3.53 |  | 3.44 | 4.31 |  | 0.5 | 22.95 | 278 | 278
66 | 010802001006 | 金属门:1.铝合金平开门制作、安装（包含玻璃、各类五金配件和锁具、人工等费用） | m2 | 1.00 | 31.47 | 327 |  | 2.54 | 1.27 |  | 1.24 | 1.56 |  | 0.71 | 32.92 | 398.71 | 398.71
| 13-42 | 铝合金平开门安装 | m2 | 1 | 31.47 | 327 |  | 2.54 | 1.27 |  | 1.24 | 1.56 |  | 0.71 | 32.92 | 398.71 | 398.71
67 | 010802001007 | 金属门:1.铝合金推拉门制作、安装（包含玻璃、各类五金配件和锁具、人工等费用） | m2 | 1.00 | 21.46 | 305 |  | 1.73 | 0.87 |  | 0.85 | 1.06 |  | 0.65 | 29.85 | 361.47 | 361.47
| 13-43 | 铝合金推拉门安装 | m2 | 1 | 21.46 | 305 |  | 1.73 | 0.87 |  | 0.85 | 1.06 |  | 0.65 | 29.85 | 361.47 | 361.47
68 | 010802001008 | 塑钢门:1.塑钢平开门制作、安装（包含玻璃、各类五金配件和锁具、人工等费用） | m2 | 1.00 | 34.62 | 248 |  | 2.8 | 1.4 |  | 1.37 | 1.71 |  | 0.57 | 26.14 | 316.61 | 316.61
| 13-48 | 平开塑钢门安装 | m2 | 1 | 34.62 | 248 |  | 2.8 | 1.4 |  | 1.37 | 1.71 |  | 0.57 | 26.14 | 316.61 | 316.61
工程量清单综合单价计算表
单位(专业)工程名称:温岭市住房保障和房管事务中心2019年度直管公房维护项目-非市区部分 | [9 empty] | 第14页 共32页
序 号 | 编号 | 名称 | 计量 单位 | 数量 | 综合单价(元) | [11 empty] | 合计 (元)
[5 empty] | 人工费 | 材料费 | 机械费 | 管理费 | 利润 | 风险 费用 | 组织 措施 | 排污费、 社保费、 公积金 | 危险作业 意外伤害 保险费 | 农民工工 伤保险费 | 税金 | 小计
69 | 010802001009 | 塑钢门:1.塑钢推拉门制作、安装（包含玻璃、各类五金配件和锁具、人工等费用） | m2 | 1.00 | 23.6 | 190 |  | 1.91 | 0.96 |  | 0.93 | 1.17 |  | 0.43 | 19.71 | 238.71 | 238.71
| 13-49 | 推拉塑钢门安装 | m2 | 1 | 23.6 | 190 |  | 1.91 | 0.96 |  | 0.93 | 1.17 |  | 0.43 | 19.71 | 238.71 | 238.71
70 | 010807001009 | 金属窗:1.普通型铝合金平开窗制作、安装（包含玻璃、各类五金配件和锁具、人工等费用） | m2 | 1.00 | 21.46 | 235 |  | 1.73 | 0.87 |  | 0.85 | 1.06 |  | 0.51 | 23.53 | 285.01 | 285.01
| 13-99 | 铝合金推拉窗安装 | m2 | 1 | 21.46 | 235 |  | 1.73 | 0.87 |  | 0.85 | 1.06 |  | 0.51 | 23.53 | 285.01 | 285.01
71 | 010807001010 | 金属窗:1.普通型铝合金推拉窗制作、安装（包含玻璃、各类五金配件和锁具、人工等费用） | m2 | 1.00 | 32.32 | 283 |  | 2.61 | 1.31 |  | 1.27 | 1.6 |  | 0.63 | 29.05 | 351.79 | 351.79
| 13-100 | 铝合金平开窗安装 | m2 | 1 | 32.32 | 283 |  | 2.61 | 1.31 |  | 1.27 | 1.6 |  | 0.63 | 29.05 | 351.79 | 351.79
72 | 010807001011 | 金属窗:1.普通型铝合金固定窗制作、安装（包含玻璃、各类五金配件和锁具、人工等费用） | m2 | 1.00 | 17.91 | 177 |  | 1.45 | 0.73 |  | 0.71 | 0.89 |  | 0.39 | 17.92 | 217 | 217
| 13-101 | 铝合金固定窗安装 | m2 | 1 | 17.91 | 177 |  | 1.45 | 0.73 |  | 0.71 | 0.89 |  | 0.39 | 17.92 | 217 | 217
73 | 010807001012 | 金属窗:1.普通型铝合金百页窗制作、安装（包含各类五金配件和锁具、人工等费用） | m2 | 1.00 | 17.69 | 279 |  | 1.43 | 0.72 |  | 0.7 | 0.88 |  | 0.59 | 27.09 | 328.1 | 328.1
| 13-102 | 铝合金百叶窗安装 | m2 | 1 | 17.69 | 279 |  | 1.43 | 0.72 |  | 0.7 | 0.88 |  | 0.59 | 27.09 | 328.1 | 328.1
工程量清单综合单价计算表
单位(专业)工程名称:温岭市住房保障和房管事务中心2019年度直管公房维护项目-非市区部分 | [9 empty] | 第15页 共32页
序 号 | 编号 | 名称 | 计量 单位 | 数量 | 综合单价(元) | [11 empty] | 合计 (元)
[5 empty] | 人工费 | 材料费 | 机械费 | 管理费 | 利润 | 风险 费用 | 组织 措施 | 排污费、 社保费、 公积金 | 危险作业 意外伤害 保险费 | 农民工工 伤保险费 | 税金 | 小计
74 | 010807001013 | 塑钢窗:1.塑钢推拉窗制作、安装（包含玻璃、各类五金配件和锁具、人工等费用） | m2 | 1.00 | 23.6 | 181 |  | 1.91 | 0.96 |  | 0.93 | 1.17 |  | 0.41 | 18.9 | 228.88 | 228.88
| 13-104 | 塑钢推拉窗安装 | m2 | 1 | 23.6 | 181 |  | 1.91 | 0.96 |  | 0.93 | 1.17 |  | 0.41 | 18.9 | 228.88 | 228.88
75 | 010807001014 | 塑钢窗:1.塑钢平开窗制作、安装（包含玻璃、各类五金配件和锁具、人工等费用） | m2 | 1.00 | 35.55 | 226 |  | 2.87 | 1.44 |  | 1.4 | 1.76 |  | 0.52 | 24.26 | 293.8 | 293.8
| 13-105 | 塑钢平开窗安装 | m2 | 1 | 35.55 | 226 |  | 2.87 | 1.44 |  | 1.4 | 1.76 |  | 0.52 | 24.26 | 293.8 | 293.8
76 | 010807001015 | 塑钢窗:1.塑钢固定窗制作、安装（包含玻璃、各类五金配件和锁具、人工等费用） | m2 | 1.00 | 19.7 | 133 |  | 1.59 | 0.8 |  | 0.78 | 0.98 |  | 0.31 | 14.14 | 171.3 | 171.3
| 13-106 | 塑钢固定窗安装 | m2 | 1 | 19.7 | 133 |  | 1.59 | 0.8 |  | 0.78 | 0.98 |  | 0.31 | 14.14 | 171.3 | 171.3
77 | 010807001016 | 塑钢窗:1.塑钢百页窗制作、安装（包含玻璃、各类五金配件和锁具、人工等费用） | m2 | 1.00 | 19.46 | 186 |  | 1.57 | 0.79 |  | 0.77 | 0.96 |  | 0.41 | 18.9 | 228.86 | 228.86
| 13-107 | 塑钢百叶窗安装 | m2 | 1 | 19.46 | 186 |  | 1.57 | 0.79 |  | 0.77 | 0.96 |  | 0.41 | 18.9 | 228.86 | 228.86
78 | 010802001010 | 进户保安门:装饰成品钢质保温门（含五金配件及安装） | m2 | 1.00 |  | 664 | [7 empty] | 1.29 | 59.88 | 725.17 | 725.17
| 13-55 | 进户保安门安装 | m2 | 1 |  | 664 | [7 empty] | 1.29 | 59.88 | 725.17 | 725.17
79 | 010802004002 | 防盗门:1.成品钢板防盗门 2.含五金配件 | m2 | 1.00 | 14.91 | 335.09 |  | 2.53 | 1.27 |  | 1.23 | 1.55 |  | 0.7 | 32.16 | 389.44 | 389.44
| 13-55 | 钢板防盗门安装 | m2 | 1 | 14.91 | 335.09 |  | 2.53 | 1.27 |  | 1.23 | 1.55 |  | 0.7 | 32.16 | 389.44 | 389.44
80 | 010801006003 | 门锁安装:1.执手门锁安装(单开) | 把 | 1 | 26.25 | 89.39 |  | 2.12 | 1.06 |  | 1.04 | 1.3 |  | 0.24 | 10.93 | 132.33 | 132.33
工程量清单综合单价计算表
单位(专业)工程名称:温岭市住房保障和房管事务中心2019年度直管公房维护项目-非市区部分 | [9 empty] | 第16页 共32页
序 号 | 编号 | 名称 | 计量 单位 | 数量 | 综合单价(元) | [11 empty] | 合计 (元)
[5 empty] | 人工费 | 材料费 | 机械费 | 管理费 | 利润 | 风险 费用 | 组织 措施 | 排污费、 社保费、 公积金 | 危险作业 意外伤害 保险费 | 农民工工 伤保险费 | 税金 | 小计
| 13-143 | 执手门锁安装(单开) | 把 | 1 | 26.25 | 89.39 |  | 2.12 | 1.06 |  | 1.04 | 1.3 |  | 0.24 | 10.93 | 132.33 | 132.33
81 | 010801006004 | 门锁安装:1.球形门锁安装 | 把 | 1 | 18.9 | 26.82 |  | 1.53 | 0.77 |  | 0.75 | 0.94 |  | 0.1 | 4.48 | 54.29 | 54.29
| 13-145 | 球形门锁安装 | 把 | 1 | 18.9 | 26.82 |  | 1.53 | 0.77 |  | 0.75 | 0.94 |  | 0.1 | 4.48 | 54.29 | 54.29
|  | J 屋面及防水工程 |  | 0 | [12 empty] | 575.67
82 | 010901001007 | 瓦屋面:1.屋面：1：3石灰黄泥浆铺盖小青瓦 2.小青瓦原材料翻修用回 | m2 | 1.00 | 15.64 | 18.3 | 1.1 | 1.34 | 0.67 |  | 0.65 | 0.82 |  | 0.08 | 3.47 | 42.07 | 42.07
| 7-16 | 屋面灰泥浆基层上铺盖小青瓦 | m2 | 1 | 15.64 | 18.3 | 1.1 | 1.34 | 0.67 |  | 0.65 | 0.82 |  | 0.08 | 3.47 | 42.07 | 42.07
83 | 010901001008 | 小青瓦屋面:1.瓦规格：200×（180~200） 2.1:3石灰黄泥浆铺盖小青瓦 | m2 | 1.00 | 15.64 | 96.12 | 1.1 | 1.34 | 0.67 |  | 0.65 | 0.82 |  | 0.23 | 10.49 | 127.06 | 127.06
| 7-16 | 屋面灰泥浆基层上铺盖小青瓦 | m2 | 1 | 15.64 | 96.12 | 1.1 | 1.34 | 0.67 |  | 0.65 | 0.82 |  | 0.23 | 10.49 | 127.06 | 127.06
84 | 010901001009 | 小青瓦屋面:1.瓦规格：200×（180~200） 2.屋面椽子基层上铺盖小青瓦 | m2 | 1.00 | 8.37 | 77.82 |  | 0.66 | 0.33 |  | 0.32 | 0.41 |  | 0.17 | 7.93 | 96.01 | 96.01
| 7-15 | 屋面椽子基层上铺盖小青瓦 | m2 | 1 | 8.37 | 77.82 |  | 0.66 | 0.33 |  | 0.32 | 0.41 |  | 0.17 | 7.93 | 96.01 | 96.01
85 | 010901001010 | 水泥彩瓦屋面:屋面杉木条基层上挂盖水泥彩瓦屋面规格：420*330 | m2 | 1.00 | 6.81 | 35.5 |  | 0.54 | 0.27 |  | 0.26 | 0.33 |  | 0.09 | 3.94 | 47.74 | 47.74
| 7-11 | 屋面杉木条基层上挂盖水泥彩瓦 | m2 | 1 | 6.81 | 35.5 |  | 0.54 | 0.27 |  | 0.26 | 0.33 |  | 0.09 | 3.94 | 47.74 | 47.74
工程量清单综合单价计算表
单位(专业)工程名称:温岭市住房保障和房管事务中心2019年度直管公房维护项目-非市区部分 | [9 empty] | 第17页 共32页
序 号 | 编号 | 名称 | 计量 单位 | 数量 | 综合单价(元) | [11 empty] | 合计 (元)
[5 empty] | 人工费 | 材料费 | 机械费 | 管理费 | 利润 | 风险 费用 | 组织 措施 | 排污费、 社保费、 公积金 | 危险作业 意外伤害 保险费 | 农民工工 伤保险费 | 税金 | 小计
86 | 010901001011 | 小青瓦屋脊:小青瓦屋脊 | m2 | 1.00 | 4.88 | 10.4 | 0.36 | 0.42 | 0.21 |  | 0.2 | 0.26 |  | 0.03 | 1.51 | 18.27 | 18.27
| 7-19 | 粘土平瓦屋脊^小青瓦 200×(180～200) | m | 1 | 4.88 | 10.4 | 0.36 | 0.42 | 0.21 |  | 0.2 | 0.26 |  | 0.03 | 1.51 | 18.27 | 18.27
87 | 010901001012 | 水泥彩瓦屋脊:彩色屋脊瓦规格：420*220 | m | 1.00 | 5.8 | 22.13 | 0.56 | 0.51 | 0.26 |  | 0.25 | 0.31 |  | 0.06 | 2.69 | 32.57 | 32.57
| 7-14 | 水泥彩瓦屋脊 | m | 1 | 5.8 | 22.13 | 0.56 | 0.51 | 0.26 |  | 0.25 | 0.31 |  | 0.06 | 2.69 | 32.57 | 32.57
88 | 010902001003 | 屋面卷材防水:1.3mm厚SBS改性沥青防水卷材平面 | m2 | 1.00 | 6.21 | 29.27 |  | 0.49 | 0.25 |  | 0.24 | 0.3 |  | 0.07 | 3.31 | 40.14 | 40.14
| 7-57 | 热熔法防水卷材 改性沥青 平面 | m2 | 1 | 6.21 | 29.27 |  | 0.49 | 0.25 |  | 0.24 | 0.3 |  | 0.07 | 3.31 | 40.14 | 40.14
89 | 010902001004 | 屋面卷材防水:1.3mm厚SBS改性沥青防水卷材立面 | m2 | 1.00 | 8.69 | 29.75 |  | 0.69 | 0.35 |  | 0.34 | 0.42 |  | 0.08 | 3.63 | 43.95 | 43.95
| 7-58 | 热熔法防水卷材 改性沥青 立面 | m2 | 1 | 8.69 | 29.75 |  | 0.69 | 0.35 |  | 0.34 | 0.42 |  | 0.08 | 3.63 | 43.95 | 43.95
90 | 010902003002 | 屋面刚性层:1.40厚C30细石混凝土（内配φ6@200双向钢筋网、另列） 2.1:2水泥砂浆随捣随抹 | m2 | 1.00 | 15.58 | 22.72 | 0.73 | 1.32 | 0.67 |  | 0.64 | 0.82 |  | 0.08 | 3.83 | 46.39 | 46.39
| 7-1换 | 屋面细石砼防水层~厚4cm^现浇现拌混凝土 C30（16） | m2 | 1 | 11.32 | 21.67 | 0.66 | 0.97 | 0.49 |  | 0.47 | 0.6 |  | 0.07 | 3.26 | 39.51 | 39.51
| 10-5 | 水泥砂浆随捣随抹 | m2 | 1 | 4.26 | 1.05 | 0.07 | 0.35 | 0.18 |  | 0.17 | 0.22 |  | 0.01 | 0.57 | 6.88 | 6.88
91 | 010902008002 | 屋面变形缝:屋面刚性层设置分仓缝 1.按规范要求设置，间距不大于6m 2.嵌缝用沥青 | m | 1.00 | 3.4 | 3.3 |  | 0.27 | 0.14 |  | 0.13 | 0.17 |  | 0.01 | 0.67 | 8.09 | 8.09
工程量清单综合单价计算表
单位(专业)工程名称:温岭市住房保障和房管事务中心2019年度直管公房维护项目-非市区部分 | [9 empty] | 第18页 共32页
序 号 | 编号 | 名称 | 计量 单位 | 数量 | 综合单价(元) | [11 empty] | 合计 (元)
[5 empty] | 人工费 | 材料费 | 机械费 | 管理费 | 利润 | 风险 费用 | 组织 措施 | 排污费、 社保费、 公积金 | 危险作业 意外伤害 保险费 | 农民工工 伤保险费 | 税金 | 小计
| 7-88 | 建筑油膏 缝断面30×20mm2 | m | 1 | 3.4 | 3.3 |  | 0.27 | 0.14 |  | 0.13 | 0.17 |  | 0.01 | 0.67 | 8.09 | 8.09
92 | 010903002002 | 墙面涂膜防水:1.墙面涂刷1.5mm厚JS防水涂料 | m2 | 1.00 | 6.05 | 28.01 |  | 0.48 | 0.24 |  | 0.23 | 0.29 |  | 0.07 | 3.18 | 38.55 | 38.55
| 7-76 | 水乳型防水涂料 JS 厚1.5mm以内 立面 | m2 | 1 | 6.05 | 28.01 |  | 0.48 | 0.24 |  | 0.23 | 0.29 |  | 0.07 | 3.18 | 38.55 | 38.55
93 | 010904002002 | 楼（地）面涂膜防水:1.地面防水采用1.5mm厚JS防水涂料 2.四周反边高度为300mm | m2 | 1.00 | 4.32 | 26.68 |  | 0.34 | 0.17 |  | 0.17 | 0.21 |  | 0.06 | 2.88 | 34.83 | 34.83
| 7-75 | 水乳型防水涂料 JS 厚1.5mm以内 平面 | m2 | 1 | 4.32 | 26.68 |  | 0.34 | 0.17 |  | 0.17 | 0.21 |  | 0.06 | 2.88 | 34.83 | 34.83
|  | K 保温、隔热、防腐工程 |  | 0 | [12 empty] | 585.99
94 | 011001001003 | 保温隔热屋面:1.屋面炉渣混凝土（CL7.5) | m3 | 1.00 | 67.16 | 412.25 | 6.21 | 5.98 | 2.99 |  | 2.92 | 3.66 |  | 0.98 | 45.19 | 547.34 | 547.34
| 8-41 | 屋面炉（矿）渣混凝土 | m3 | 1 | 67.16 | 412.25 | 6.21 | 5.98 | 2.99 |  | 2.92 | 3.66 |  | 0.98 | 45.19 | 547.34 | 547.34
95 | 011001001004 | 保温隔热屋面:1.40厚屋面挤塑泡沫保温板 | m2 | 1.00 | 6.93 | 26.97 | 0.03 | 0.56 | 0.28 |  | 0.27 | 0.35 |  | 0.07 | 3.19 | 38.65 | 38.65
| 8-35 | 屋面挤塑泡沫保温板 | m2 | 1 | 6.93 | 26.97 | 0.03 | 0.56 | 0.28 |  | 0.27 | 0.35 |  | 0.07 | 3.19 | 38.65 | 38.65
|  | L 楼地面装饰工程 |  | 0 | [12 empty] | 1308.35
96 | 011101001003 | 水泥砂浆楼地面:1.20mm厚1：3水泥砂浆找平层 | m2 | 1.00 | 15.72 | 8.79 | 0.39 | 1.31 | 0.65 |  | 0.64 | 0.8 |  | 0.06 | 2.55 | 30.91 | 30.91
| 11-1 | 墙面石灰砂浆抹灰~18+2mm | m2 | 1 | 15.72 | 8.79 | 0.39 | 1.31 | 0.65 |  | 0.64 | 0.8 |  | 0.06 | 2.55 | 30.91 | 30.91
97 | 011101001004 | 水泥砂浆楼地面:1.20mm厚1:2水泥砂浆楼地面 2.素水泥浆一道 | m2 | 1.00 | 8.04 | 7.43 | 0.3 | 0.68 | 0.34 |  | 0.33 | 0.41 |  | 0.03 | 1.58 | 19.14 | 19.14
工程量清单综合单价计算表
单位(专业)工程名称:温岭市住房保障和房管事务中心2019年度直管公房维护项目-非市区部分 | [9 empty] | 第19页 共32页
序 号 | 编号 | 名称 | 计量 单位 | 数量 | 综合单价(元) | [11 empty] | 合计 (元)
[5 empty] | 人工费 | 材料费 | 机械费 | 管理费 | 利润 | 风险 费用 | 组织 措施 | 排污费、 社保费、 公积金 | 危险作业 意外伤害 保险费 | 农民工工 伤保险费 | 税金 | 小计
| 10-1 | 水泥砂浆找平层~厚20mm | m2 | 1 | 6.83 | 6.7 | 0.3 | 0.58 | 0.29 |  | 0.28 | 0.35 |  | 0.03 | 1.38 | 16.74 | 16.74
| 11-37 | 素水泥浆抹灰(无107胶) | m2 | 1 | 1.21 | 0.73 |  | 0.1 | 0.05 |  | 0.05 | 0.06 |  |  | 0.2 | 2.4 | 2.4
98 | 011101003002 | 细石混凝土楼地面:1.30mm厚C20细石混凝土楼地面 2.素水泥浆一道 | m2 | 1.00 | 16.6 | 12.25 | 0.49 | 1.4 | 0.7 |  | 0.68 | 0.86 |  | 0.06 | 2.98 | 36.02 | 36.02
| 10-7 | 细石混凝土楼地面~厚30mm | m2 | 1 | 11.13 | 10.47 | 0.42 | 0.95 | 0.47 |  | 0.46 | 0.58 |  | 0.05 | 2.21 | 26.74 | 26.74
| 10-5 | 水泥砂浆随捣随抹 | m2 | 1 | 4.26 | 1.05 | 0.07 | 0.35 | 0.18 |  | 0.17 | 0.22 |  | 0.01 | 0.57 | 6.88 | 6.88
| 11-37 | 素水泥浆抹灰(无107胶) | m2 | 1 | 1.21 | 0.73 |  | 0.1 | 0.05 |  | 0.05 | 0.06 |  |  | 0.2 | 2.4 | 2.4
99 | 011102001002 | 石材楼地面:1.18mm厚654花岗岩面板 2.20mm厚1;2.5水泥砂浆结合层 3.107胶素水泥浆 | m2 | 1.00 | 30.9 | 137.83 | 0.67 | 2.59 | 1.29 |  | 1.26 | 1.58 |  | 0.34 | 15.88 | 192.34 | 192.34
| 10-17 | 花岗岩楼地面湿铺 水泥砂浆 | m2 | 1 | 29.69 | 137.06 | 0.67 | 2.49 | 1.24 |  | 1.21 | 1.52 |  | 0.34 | 15.68 | 189.9 | 189.9
| 11-38 | 素水泥浆抹灰(有107胶) | m2 | 1 | 1.21 | 0.77 |  | 0.1 | 0.05 |  | 0.05 | 0.06 |  |  | 0.2 | 2.44 | 2.44
100 | 011102003002 | 块料楼地面:1.600*600抛光砖 2.30mm厚1：2.5水泥砂浆结合层 3.素水泥浆抹灰 | m2 | 1.00 | 31.1 | 85.28 | 0.53 | 2.58 | 1.29 |  | 1.26 | 1.58 |  | 0.24 | 11.15 | 135.01 | 135.01
| 10-31 | 地砖楼地面 周长2400mm以内密缝 | m2 | 1 | 29.89 | 84.51 | 0.53 | 2.48 | 1.24 |  | 1.21 | 1.52 |  | 0.24 | 10.95 | 132.57 | 132.57
| 11-38 | 素水泥浆抹灰(有107胶) | m2 | 1 | 1.21 | 0.77 |  | 0.1 | 0.05 |  | 0.05 | 0.06 |  |  | 0.2 | 2.44 | 2.44
工程量清单综合单价计算表
单位(专业)工程名称:温岭市住房保障和房管事务中心2019年度直管公房维护项目-非市区部分 | [9 empty] | 第20页 共32页
序 号 | 编号 | 名称 | 计量 单位 | 数量 | 综合单价(元) | [11 empty] | 合计 (元)
[5 empty] | 人工费 | 材料费 | 机械费 | 管理费 | 利润 | 风险 费用 | 组织 措施 | 排污费、 社保费、 公积金 | 危险作业 意外伤害 保险费 | 农民工工 伤保险费 | 税金 | 小计
101 | 011105001002 | 水泥砂浆踢脚线:1.踢脚线高度：120mm 2.9mm厚1：3水泥砂浆底层 3.6mm厚1：2水泥砂浆面层 | m2 | 1.00 | 28.02 | 8.1 | 0.42 | 2.3 | 1.15 |  | 1.12 | 1.41 |  | 0.08 | 3.83 | 46.43 | 46.43
| 10-61 | 踢脚线 水泥砂浆 | m2 | 1 | 28.02 | 8.1 | 0.42 | 2.3 | 1.15 |  | 1.12 | 1.41 |  | 0.08 | 3.83 | 46.43 | 46.43
102 | 011105002002 | 石材踢脚线:1.1：3水泥砂浆抹底灰 2.640花岗岩板踢脚线 | m2 | 1.00 | 49.78 | 140.67 | 0.45 | 4.07 | 2.03 |  | 1.98 | 2.48 |  | 0.39 | 18.17 | 220.02 | 220.02
| 10-65 | 踢脚线 花岗岩 | m2 | 1 | 40.01 | 135.87 | 0.25 | 3.26 | 1.63 |  | 1.59 | 1.99 |  | 0.36 | 16.65 | 201.61 | 201.61
| 11-8 | 墙面水泥砂浆抹底灰~15mm厚 | m2 | 1 | 9.77 | 4.8 | 0.2 | 0.81 | 0.4 |  | 0.39 | 0.49 |  | 0.03 | 1.52 | 18.41 | 18.41
103 | 011105003002 | 块料踢脚线:1.1：3水泥砂浆抹底灰 2.抛光砖踢脚线 | m2 | 1.00 | 60.29 | 89.61 | 0.39 | 4.91 | 2.45 |  | 2.39 | 3 |  | 0.32 | 14.7 | 178.06 | 178.06
| 10-66 | 踢脚线 地砖 | m2 | 1 | 50.52 | 84.81 | 0.19 | 4.1 | 2.05 |  | 2 | 2.51 |  | 0.29 | 13.18 | 159.65 | 159.65
| 11-8 | 墙面水泥砂浆抹底灰~15mm厚 | m2 | 1 | 9.77 | 4.8 | 0.2 | 0.81 | 0.4 |  | 0.39 | 0.49 |  | 0.03 | 1.52 | 18.41 | 18.41
104 | 011106001004 | 石材楼梯面层:1.18mm芝麻灰花岗岩板面、楼梯踏步嵌铜条 2.30mm1：3水泥砂浆结合层 3.107胶素水泥浆 | m2 | 1.00 | 95.06 | 152.41 | 0.6 | 7.74 | 3.88 |  | 3.78 | 4.74 |  | 0.52 | 24.18 | 292.91 | 292.91
| 10-80 | 花岗岩楼梯面 | m2 | 1 | 93.85 | 151.64 | 0.6 | 7.64 | 3.83 |  | 3.73 | 4.68 |  | 0.52 | 23.98 | 290.47 | 290.47
| 11-38 | 素水泥浆抹灰(有107胶) | m2 | 1 | 1.21 | 0.77 |  | 0.1 | 0.05 |  | 0.05 | 0.06 |  |  | 0.2 | 2.44 | 2.44
工程量清单综合单价计算表
单位(专业)工程名称:温岭市住房保障和房管事务中心2019年度直管公房维护项目-非市区部分 | [9 empty] | 第21页 共32页
序 号 | 编号 | 名称 | 计量 单位 | 数量 | 综合单价(元) | [11 empty] | 合计 (元)
[5 empty] | 人工费 | 材料费 | 机械费 | 管理费 | 利润 | 风险 费用 | 组织 措施 | 排污费、 社保费、 公积金 | 危险作业 意外伤害 保险费 | 农民工工 伤保险费 | 税金 | 小计
105 | 011106004002 | 水泥砂浆楼梯面层:1.20mm厚1：3水泥砂浆找平 2.5mm厚1：2水泥砂浆压光 | m2 | 1.00 | 69.93 | 22.55 | 0.85 | 5.73 | 2.87 |  | 2.79 | 3.51 |  | 0.21 | 9.76 | 118.2 | 118.2
| 10-76 | 水泥砂浆楼梯面 | m2 | 1 | 69.93 | 22.55 | 0.85 | 5.73 | 2.87 |  | 2.79 | 3.51 |  | 0.21 | 9.76 | 118.2 | 118.2
106 | 011106001005 | 石材磨边:1.踢脚线磨斜边 | m | 1.00 | 5.25 | 3.29 |  | 0.42 | 0.21 |  | 0.21 | 0.26 |  | 0.02 | 0.87 | 10.53 | 10.53
| 15-90 | 石材磨 斜边 | m | 1 | 5.25 | 3.29 |  | 0.42 | 0.21 |  | 0.21 | 0.26 |  | 0.02 | 0.87 | 10.53 | 10.53
107 | 011106001006 | 楼梯踏步铜嵌条:1.楼梯踏步铜嵌条 | m | 1.00 | 15.6 | 6.65 | 0.57 | 1.36 | 0.68 |  | 0.66 | 0.83 |  | 0.05 | 2.38 | 28.78 | 28.78
| 10-86 | 楼梯踏步嵌条 铜嵌条 | m | 1 | 15.6 | 6.65 | 0.57 | 1.36 | 0.68 |  | 0.66 | 0.83 |  | 0.05 | 2.38 | 28.78 | 28.78
|  | M 墙、柱面装饰与隔断、幕墙工程 |  | 0 | [12 empty] | 648.41
108 | 011201001004 | 界面剂:1.梁、柱混凝土面刷界面剂 | m2 | 1.00 | 5.13 | 0.72 |  | 0.42 | 0.21 |  | 0.2 | 0.25 |  | 0.01 | 0.62 | 7.56 | 7.56
| 11-39 | 干粉型界面剂抹灰 | m2 | 1 | 5.13 | 0.72 |  | 0.42 | 0.21 |  | 0.2 | 0.25 |  | 0.01 | 0.62 | 7.56 | 7.56
109 | 011201001005 | 墙面水泥砂浆抹灰:1.墙面采用14mm厚1：3水泥砂浆打底，6mm厚1:2.5水泥砂浆抹平压光 | m2 | 1.00 | 14.97 | 7.12 | 0.38 | 1.24 | 0.62 |  | 0.61 | 0.76 |  | 0.05 | 2.32 | 28.07 | 28.07
| 11-2 | 墙面水泥砂浆抹灰 ~14+6mm | m2 | 1 | 14.97 | 7.12 | 0.38 | 1.24 | 0.62 |  | 0.61 | 0.76 |  | 0.05 | 2.32 | 28.07 | 28.07
110 | 011201001006 | 墙面混合砂浆抹灰:1.墙面采用14mm厚1：1：6混合砂浆打底，6mm厚1:1:4混合砂浆抹平压光 | m2 | 1.00 | 15.91 | 8.57 | 0.38 | 1.32 | 0.66 |  | 0.64 | 0.81 |  | 0.06 | 2.55 | 30.9 | 30.9
| 11-3 | 墙面混合砂浆抹灰 ~14+6mm | m2 | 1 | 15.91 | 8.57 | 0.38 | 1.32 | 0.66 |  | 0.64 | 0.81 |  | 0.06 | 2.55 | 30.9 | 30.9
工程量清单综合单价计算表
单位(专业)工程名称:温岭市住房保障和房管事务中心2019年度直管公房维护项目-非市区部分 | [9 empty] | 第22页 共32页
序 号 | 编号 | 名称 | 计量 单位 | 数量 | 综合单价(元) | [11 empty] | 合计 (元)
[5 empty] | 人工费 | 材料费 | 机械费 | 管理费 | 利润 | 风险 费用 | 组织 措施 | 排污费、 社保费、 公积金 | 危险作业 意外伤害 保险费 | 农民工工 伤保险费 | 税金 | 小计
111 | 011202001003 | 柱、梁面水泥砂浆抹灰:1.柱、梁面采用14mm厚1：3水泥砂浆打底，6mm厚1:2.5水泥砂浆抹平压光 | m2 | 1.00 | 19.47 | 6.85 | 0.37 | 1.61 | 0.8 |  | 0.78 | 0.98 |  | 0.06 | 2.78 | 33.7 | 33.7
| 11-13 | 柱、梁面水泥砂浆抹灰~14+6mm | m2 | 1 | 19.47 | 6.85 | 0.37 | 1.61 | 0.8 |  | 0.78 | 0.98 |  | 0.06 | 2.78 | 33.7 | 33.7
112 | 011202001004 | 柱、梁面混合砂浆抹灰:1.柱、梁采用14mm厚1：1：6混合砂浆打底，6mm厚1:1:4混合砂浆抹平压光 | m2 | 1.00 | 20.69 | 8.25 | 0.37 | 1.7 | 0.85 |  | 0.83 | 1.04 |  | 0.07 | 3.04 | 36.84 | 36.84
| 11-14 | 柱、梁面混合砂浆抹灰~14+6mm | m2 | 1 | 20.69 | 8.25 | 0.37 | 1.7 | 0.85 |  | 0.83 | 1.04 |  | 0.07 | 3.04 | 36.84 | 36.84
113 | 011203001003 | 零星项目水泥砂浆抹灰:1.采用14mm厚1：3水泥砂浆打底，6mm厚1:2.5水泥砂浆抹平压光 | m2 | 1.00 | 39.34 | 6.86 | 0.37 | 3.21 | 1.61 |  | 1.57 | 1.97 |  | 0.11 | 4.95 | 59.99 | 59.99
| 11-21 | 零星抹灰 水泥砂浆~ | m2 | 1 | 39.34 | 6.86 | 0.37 | 3.21 | 1.61 |  | 1.57 | 1.97 |  | 0.11 | 4.95 | 59.99 | 59.99
114 | 011203001004 | 零星项目混合抹灰:1.采用14mm厚1：1：6混合砂浆打底，6mm厚1:1:4混合砂浆抹平压光 | m2 | 1.00 | 41.86 | 8.26 | 0.37 | 3.42 | 1.71 |  | 1.67 | 2.09 |  | 0.12 | 5.36 | 64.86 | 64.86
| 11-22 | 零星抹灰 混合砂浆~ | m2 | 1 | 41.86 | 8.26 | 0.37 | 3.42 | 1.71 |  | 1.67 | 2.09 |  | 0.12 | 5.36 | 64.86 | 64.86
115 | 011204003004 | 内墙面：300×600瓷砖:1.基层：15mm厚1:2.5水泥砂浆抹灰 2.面层：300×600瓷砖饰面 | m2 | 1.00 | 47.3 | 62.51 | 0.4 | 3.86 | 1.93 |  | 1.88 | 2.36 |  | 0.23 | 10.84 | 131.31 | 131.31
| 11-8 | 墙面水泥砂浆抹底灰~15mm厚 | m2 | 1 | 9.77 | 4.8 | 0.2 | 0.81 | 0.4 |  | 0.39 | 0.49 |  | 0.03 | 1.52 | 18.41 | 18.41
工程量清单综合单价计算表
单位(专业)工程名称:温岭市住房保障和房管事务中心2019年度直管公房维护项目-非市区部分 | [9 empty] | 第23页 共32页
序 号 | 编号 | 名称 | 计量 单位 | 数量 | 综合单价(元) | [11 empty] | 合计 (元)
[5 empty] | 人工费 | 材料费 | 机械费 | 管理费 | 利润 | 风险 费用 | 组织 措施 | 排污费、 社保费、 公积金 | 危险作业 意外伤害 保险费 | 农民工工 伤保险费 | 税金 | 小计
| 11-56 | 水泥砂浆粘贴墙面瓷砖(周长1200mm以上) | m2 | 1 | 37.53 | 57.71 | 0.2 | 3.05 | 1.53 |  | 1.49 | 1.87 |  | 0.2 | 9.32 | 112.9 | 112.9
116 | 011204003005 | 内墙面：300×300瓷砖:1.基层：15mm厚1:2.5水泥砂浆抹灰 2.面层：300×300瓷砖饰面 | m2 | 1.00 | 53.92 | 57.46 | 0.4 | 4.4 | 2.2 |  | 2.14 | 2.69 |  | 0.24 | 11.11 | 134.56 | 134.56
| 11-8 | 墙面水泥砂浆抹底灰~15mm厚 | m2 | 1 | 9.77 | 4.8 | 0.2 | 0.81 | 0.4 |  | 0.39 | 0.49 |  | 0.03 | 1.52 | 18.41 | 18.41
| 11-55 | 水泥砂浆粘贴墙面瓷砖(周长1200mm以内) | m2 | 1 | 44.15 | 52.66 | 0.2 | 3.59 | 1.8 |  | 1.75 | 2.2 |  | 0.21 | 9.59 | 116.15 | 116.15
117 | 011204003006 | 外墙面砖墙面:1.基层：15mm厚1:2.5水泥砂浆抹灰 2.面层：45×95外墙面砖 | m2 | 1.00 | 64.88 | 31.4 | 0.44 | 5.29 | 2.64 |  | 2.57 | 3.23 |  | 0.21 | 9.96 | 120.62 | 120.62
| 11-8 | 墙面水泥砂浆抹底灰~15mm厚 | m2 | 1 | 9.77 | 4.8 | 0.2 | 0.81 | 0.4 |  | 0.39 | 0.49 |  | 0.03 | 1.52 | 18.41 | 18.41
| 11-60 | 水泥砂浆粘贴外墙面砖(周长在300mm以内) | m2 | 1 | 55.11 | 26.6 | 0.24 | 4.48 | 2.24 |  | 2.18 | 2.74 |  | 0.18 | 8.44 | 102.21 | 102.21
|  | N 天棚工程 |  | 0 | [12 empty] | 847.33
118 | 011301001003 | 水泥砂浆天棚抹灰:1.混凝土面采用界面剂处理 2.15mm厚1:2.5水泥砂浆抹灰 | m2 | 1.00 | 20.09 | 6.15 | 0.22 | 1.65 | 0.83 |  | 0.8 | 1 |  | 0.06 | 2.77 | 33.57 | 33.57
| 12-2 | 天棚水泥砂浆抹灰 | m2 | 1 | 14.96 | 5.43 | 0.22 | 1.23 | 0.62 |  | 0.6 | 0.75 |  | 0.05 | 2.15 | 26.01 | 26.01
| 11-39 | 干粉型界面剂抹灰 | m2 | 1 | 5.13 | 0.72 |  | 0.42 | 0.21 |  | 0.2 | 0.25 |  | 0.01 | 0.62 | 7.56 | 7.56
119 | 011301001004 | 混合砂浆天棚抹灰:1.混凝土面采用界面剂处理 2.15mm厚1：1：6水泥砂浆抹灰 | m2 | 1.00 | 22.06 | 7.28 | 0.22 | 1.81 | 0.9 |  | 0.88 | 1.1 |  | 0.06 | 3.08 | 37.39 | 37.39
工程量清单综合单价计算表
单位(专业)工程名称:温岭市住房保障和房管事务中心2019年度直管公房维护项目-非市区部分 | [9 empty] | 第24页 共32页
序 号 | 编号 | 名称 | 计量 单位 | 数量 | 综合单价(元) | [11 empty] | 合计 (元)
[5 empty] | 人工费 | 材料费 | 机械费 | 管理费 | 利润 | 风险 费用 | 组织 措施 | 排污费、 社保费、 公积金 | 危险作业 意外伤害 保险费 | 农民工工 伤保险费 | 税金 | 小计
| 11-39 | 干粉型界面剂抹灰 | m2 | 1 | 5.13 | 0.72 |  | 0.42 | 0.21 |  | 0.2 | 0.25 |  | 0.01 | 0.62 | 7.56 | 7.56
| 12-3 | 天棚混合砂浆抹灰 | m2 | 1 | 16.93 | 6.56 | 0.22 | 1.39 | 0.69 |  | 0.68 | 0.85 |  | 0.05 | 2.46 | 29.83 | 29.83
120 | 011302001008 | 吊顶天棚:1.铝板吊顶 | m2 | 1.00 | 31.56 | 134.94 |  | 2.55 | 1.28 |  | 1.24 | 1.56 |  | 0.34 | 15.61 | 189.08 | 189.08
| 12-23 | 嵌入式铝合金方板天棚 | m2 | 1 | 31.56 | 134.94 |  | 2.55 | 1.28 |  | 1.24 | 1.56 |  | 0.34 | 15.61 | 189.08 | 189.08
121 | 011302001009 | 木工骨石膏板吊顶:1.天棚骨架：木龙骨骨架，单层 2.饰面层：9mm厚石膏板 | m2 | 1.00 | 26.54 | 51.76 |  | 2.14 | 1.07 |  | 1.05 | 1.32 |  | 0.17 | 7.57 | 91.62 | 91.62
| 12-7 | 平面单层 方木天棚龙骨 | m2 | 1 | 13.65 | 38.21 |  | 1.1 | 0.55 |  | 0.54 | 0.68 |  | 0.11 | 4.94 | 59.78 | 59.78
| 12-42 | 钉在木龙骨上石膏板平面 | m2 | 1 | 12.89 | 13.55 |  | 1.04 | 0.52 |  | 0.51 | 0.64 |  | 0.06 | 2.63 | 31.84 | 31.84
122 | 011302001010 | 轻钢龙骨石膏板吊顶:1.天棚骨架：U38轻钢龙骨 2.饰面层：9mm厚石膏板 | m2 | 1.00 | 31.39 | 34.38 |  | 2.53 | 1.27 |  | 1.23 | 1.55 |  | 0.14 | 6.52 | 79.01 | 79.01
| 12-16 | 轻钢龙骨吊顶平面（U38型） | m2 | 1 | 17.84 | 20.83 |  | 1.44 | 0.72 |  | 0.7 | 0.88 |  | 0.08 | 3.82 | 46.31 | 46.31
| 12-40 | 按在U型轻钢龙骨上石膏板平面 | m2 | 1 | 13.55 | 13.55 |  | 1.09 | 0.55 |  | 0.53 | 0.67 |  | 0.06 | 2.7 | 32.7 | 32.7
123 | 011302001011 | 轻钢龙骨石膏板吊顶:1.天棚骨架：U50轻钢龙骨 2.饰面层：9mm厚石膏板 | m2 | 1.00 | 32.28 | 36.47 |  | 2.6 | 1.31 |  | 1.27 | 1.6 |  | 0.15 | 6.81 | 82.49 | 82.49
| 12-18 | 轻钢龙骨吊顶平面（U50型） | m2 | 1 | 18.73 | 22.92 |  | 1.51 | 0.76 |  | 0.74 | 0.93 |  | 0.09 | 4.11 | 49.79 | 49.79
| 12-40 | 按在U型轻钢龙骨上石膏板平面 | m2 | 1 | 13.55 | 13.55 |  | 1.09 | 0.55 |  | 0.53 | 0.67 |  | 0.06 | 2.7 | 32.7 | 32.7
工程量清单综合单价计算表
单位(专业)工程名称:温岭市住房保障和房管事务中心2019年度直管公房维护项目-非市区部分 | [9 empty] | 第25页 共32页
序 号 | 编号 | 名称 | 计量 单位 | 数量 | 综合单价(元) | [11 empty] | 合计 (元)
[5 empty] | 人工费 | 材料费 | 机械费 | 管理费 | 利润 | 风险 费用 | 组织 措施 | 排污费、 社保费、 公积金 | 危险作业 意外伤害 保险费 | 农民工工 伤保险费 | 税金 | 小计
124 | 011302001012 | 吊顶天棚:1.天棚骨架：木龙骨骨架，单层 2.饰面层：PVC板饰面，塑料角线 | m2 | 1.00 | 27.43 | 75.95 |  | 2.21 | 1.11 |  | 1.08 | 1.36 |  | 0.22 | 9.85 | 119.21 | 119.21
| 12-7 | 平面单层 方木天棚龙骨 | m2 | 1 | 13.65 | 38.21 |  | 1.1 | 0.55 |  | 0.54 | 0.68 |  | 0.11 | 4.94 | 59.78 | 59.78
| 12-54 | 空腹PVC板天棚面 | m2 | 1 | 13.78 | 37.74 |  | 1.11 | 0.56 |  | 0.54 | 0.68 |  | 0.11 | 4.91 | 59.43 | 59.43
125 | 011302001013 | 吊顶天棚:1.天棚骨架：U38轻钢龙骨 2.饰面层：PVC板饰面，塑料角线 | m2 | 1.00 | 31.62 | 58.57 |  | 2.55 | 1.28 |  | 1.24 | 1.56 |  | 0.19 | 8.73 | 105.74 | 105.74
| 12-16 | 轻钢龙骨吊顶平面（U38型） | m2 | 1 | 17.84 | 20.83 |  | 1.44 | 0.72 |  | 0.7 | 0.88 |  | 0.08 | 3.82 | 46.31 | 46.31
| 12-54 | 空腹PVC板天棚面 | m2 | 1 | 13.78 | 37.74 |  | 1.11 | 0.56 |  | 0.54 | 0.68 |  | 0.11 | 4.91 | 59.43 | 59.43
126 | 011302001014 | 吊顶天棚:1.天棚骨架：U50轻钢龙骨 2.饰面层：PVC板饰面，塑料角线 | m2 | 1.00 | 32.51 | 60.66 |  | 2.62 | 1.32 |  | 1.28 | 1.61 |  | 0.2 | 9.02 | 109.22 | 109.22
| 12-18 | 轻钢龙骨吊顶平面（U50型） | m2 | 1 | 18.73 | 22.92 |  | 1.51 | 0.76 |  | 0.74 | 0.93 |  | 0.09 | 4.11 | 49.79 | 49.79
| 12-54 | 空腹PVC板天棚面 | m2 | 1 | 13.78 | 37.74 |  | 1.11 | 0.56 |  | 0.54 | 0.68 |  | 0.11 | 4.91 | 59.43 | 59.43
|  | P 油漆、涂料、裱糊工程 |  | 0 | [12 empty] | 273.03
127 | 011407001005 | 外墙弹性涂料（拉毛）:1.外墙面水泥砂浆抹灰 2.外墙面满批防水腻子2遍 3.外墙面涂刷弹性涂料（一底一中一面）三层 | m2 | 1.00 | 11.27 | 33.73 |  | 1.91 | 0.96 |  | 0.93 | 1.17 |  | 0.1 | 4.51 | 54.58 | 54.58
工程量清单综合单价计算表
单位(专业)工程名称:温岭市住房保障和房管事务中心2019年度直管公房维护项目-非市区部分 | [9 empty] | 第26页 共32页
序 号 | 编号 | 名称 | 计量 单位 | 数量 | 综合单价(元) | [11 empty] | 合计 (元)
[5 empty] | 人工费 | 材料费 | 机械费 | 管理费 | 利润 | 风险 费用 | 组织 措施 | 排污费、 社保费、 公积金 | 危险作业 意外伤害 保险费 | 农民工工 伤保险费 | 税金 | 小计
| 14-168 | 外墙涂料 弹性涂料（拉毛） | m2 | 1 | 11.27 | 33.73 |  | 1.91 | 0.96 |  | 0.93 | 1.17 |  | 0.1 | 4.51 | 54.58 | 54.58
128 | 011407001006 | 外墙弹性涂料（平涂）:1.外墙面水泥砂浆抹灰 2.外墙面满批防水腻子2遍 3.外墙面涂刷弹性涂料（一底一中一面）三层 | m2 | 1.00 | 11.27 | 28.73 |  | 1.91 | 0.96 |  | 0.93 | 1.17 |  | 0.09 | 4.06 | 49.12 | 49.12
| 14-168 | 外墙涂料 弹性涂料 | m2 | 1 | 11.27 | 28.73 |  | 1.91 | 0.96 |  | 0.93 | 1.17 |  | 0.09 | 4.06 | 49.12 | 49.12
129 | 011407001007 | 内墙面乳胶漆面层:1.内墙水泥混合砂浆抹灰 2.内墙满批普通腻子2遍 3.刷、喷乳胶漆2遍 | m2 | 1.00 | 7.47 | 20.53 |  | 1.27 | 0.63 |  | 0.62 | 0.78 |  | 0.06 | 2.82 | 34.18 | 34.18
| 14-155 | 墙、柱、天棚面~乳胶漆 二遍 | m2 | 1 | 7.47 | 20.53 |  | 1.27 | 0.63 |  | 0.62 | 0.78 |  | 0.06 | 2.82 | 34.18 | 34.18
130 | 011407001008 | 批白水泥:1.批白水泥二遍 | m2 | 1.00 | 1.04 | 10.96 |  | 0.18 | 0.09 |  | 0.09 | 0.11 |  | 0.02 | 1.12 | 13.61 | 13.61
| 14-174 | 抹灰面刷白水泥浆二遍 光面 | m2 | 1 | 1.04 | 10.96 |  | 0.18 | 0.09 |  | 0.09 | 0.11 |  | 0.02 | 1.12 | 13.61 | 13.61
131 | 011401001003 | 木门油漆:单层木门~聚脂清漆三遍 | m2 | 1.00 | 35.12 | 15.71 |  | 2.84 | 1.42 |  | 1.39 | 1.74 |  | 0.11 | 5.25 | 63.58 | 63.58
| 14-1 | 单层木门~聚脂清漆三遍 | m2 | 1 | 35.12 | 15.71 |  | 2.84 | 1.42 |  | 1.39 | 1.74 |  | 0.11 | 5.25 | 63.58 | 63.58
132 | 011401001004 | 木门油漆:1.底油一遍、刮腻子 2.调和漆二遍 | m2 | 1.00 | 31.5 | 4.39 |  | 2.55 | 1.28 |  | 1.24 | 1.56 |  | 0.08 | 3.83 | 46.43 | 46.43
| 14-17 | 单层木门 调和漆 底油一遍、刮腻子~调和漆二遍 | m2 | 1 | 31.5 | 4.39 |  | 2.55 | 1.28 |  | 1.24 | 1.56 |  | 0.08 | 3.83 | 46.43 | 46.43
工程量清单综合单价计算表
单位(专业)工程名称:温岭市住房保障和房管事务中心2019年度直管公房维护项目-非市区部分 | [9 empty] | 第27页 共32页
序 号 | 编号 | 名称 | 计量 单位 | 数量 | 综合单价(元) | [11 empty] | 合计 (元)
[5 empty] | 人工费 | 材料费 | 机械费 | 管理费 | 利润 | 风险 费用 | 组织 措施 | 排污费、 社保费、 公积金 | 危险作业 意外伤害 保险费 | 农民工工 伤保险费 | 税金 | 小计
133 | 011403001002 | 木扶手油漆:1.刷底油1遍，刮腻子 2.刷调和漆2遍 | m | 1.00 | 8.37 | 0.43 |  | 0.68 | 0.34 |  | 0.33 | 0.41 |  | 0.02 | 0.95 | 11.53 | 11.53
| 14-54 | 木扶手 调和漆 底油一遍 刮腻子~调和漆二遍 | m | 1 | 8.37 | 0.43 |  | 0.68 | 0.34 |  | 0.33 | 0.41 |  | 0.02 | 0.95 | 11.53 | 11.53
|  | Q 其他装饰工程 |  | 0 | [12 empty] | 806.76
134 | 011503001004 | 不锈钢栏杆 H=1100mm:1.阳台304不锈钢栏杆H=1100mm 2.管材厚度及规格详有关图集规定 | m | 1.00 | 28.8 | 191.2 |  | 4.89 | 2.45 |  | 2.38 | 3 |  | 0.45 | 20.99 | 254.16 | 254.16
| 10-95 | 304不锈钢栏杆H=1100mm | m | 1 | 28.8 | 191.2 |  | 4.89 | 2.45 |  | 2.38 | 3 |  | 0.45 | 20.99 | 254.16 | 254.16
135 | 011503001005 | 不锈钢栏杆 H=300mm:1.阳台304不锈钢栏杆H=300mm 2.管材厚度及规格详有关图集规定 | m | 1.00 | 28.8 | 93.4 |  | 4.89 | 2.45 |  | 2.38 | 3 |  | 0.26 | 12.17 | 147.35 | 147.35
| 10-95 | 304不锈钢栏杆H=300mm | m | 1 | 28.8 | 93.4 |  | 4.89 | 2.45 |  | 2.38 | 3 |  | 0.26 | 12.17 | 147.35 | 147.35
136 | 011503001006 | 靠墙扶手:参15J403-1图集E4页K7 | m | 1.00 | 28.2 | 71.8 |  | 4.79 | 2.4 |  | 2.33 | 2.93 |  | 0.22 | 10.14 | 122.81 | 122.81
| 10-111 | 靠墙扶手 不锈钢管 | m | 1 | 28.2 | 71.8 |  | 4.79 | 2.4 |  | 2.33 | 2.93 |  | 0.22 | 10.14 | 122.81 | 122.81
137 | 011503002002 | 硬木扶手:楼梯木扶手钢栏杆,参15J403-1图集B15页A4a型25 | m | 1.00 | 30.85 | 214.15 |  | 5.24 | 2.62 |  | 2.55 | 3.21 |  | 0.5 | 23.32 | 282.44 | 282.44
| 10-97 | 硬木扶手直形 型钢栏杆 | m | 1 | 30.85 | 214.15 |  | 5.24 | 2.62 |  | 2.55 | 3.21 |  | 0.5 | 23.32 | 282.44 | 282.44
|  | R 拆除工程 |  | 0 | [12 empty] | 2055.24
工程量清单综合单价计算表
单位(专业)工程名称:温岭市住房保障和房管事务中心2019年度直管公房维护项目-非市区部分 | [9 empty] | 第28页 共32页
序 号 | 编号 | 名称 | 计量 单位 | 数量 | 综合单价(元) | [11 empty] | 合计 (元)
[5 empty] | 人工费 | 材料费 | 机械费 | 管理费 | 利润 | 风险 费用 | 组织 措施 | 排污费、 社保费、 公积金 | 危险作业 意外伤害 保险费 | 农民工工 伤保险费 | 税金 | 小计
138 | 011601001003 | 砖砌体拆除:1.空心砖墙拆除 | m3 | 1.00 | 69.92 |  |  | 5.55 | 2.78 |  | 2.71 | 3.4 |  | 0.16 | 7.61 | 92.13 | 92.13
| 15-122 | 空心砖墙拆除 | m3 | 1 | 69.92 |  |  | 5.55 | 2.78 |  | 2.71 | 3.4 |  | 0.16 | 7.61 | 92.13 | 92.13
139 | 011601001004 | 砖砌体拆除:1.实心砖墙拆除 | m3 | 1.00 | 70.66 | 1.17 | 36.78 | 10.89 | 5.45 |  | 5.31 | 6.67 |  | 0.27 | 12.35 | 149.55 | 149.55
| 15-123 | 实心砖墙拆除 | m3 | 1 | 70.66 | 1.17 | 36.78 | 10.89 | 5.45 |  | 5.31 | 6.67 |  | 0.27 | 12.35 | 149.55 | 149.55
140 | 011602001002 | 混凝土构件拆除:1.混凝土无筋基础拆除 | m3 | 1.00 | 69.7 | 0.23 | 68.51 | 15.42 | 7.72 |  | 7.52 | 9.45 |  | 0.35 | 16.1 | 195 | 195
| 1-96 | 素混凝土基础无筋拆除 | m3 | 1 | 69.7 | 0.23 | 68.51 | 15.42 | 7.72 |  | 7.52 | 9.45 |  | 0.35 | 16.1 | 195 | 195
141 | 011602002004 | 钢筋混凝土构件拆除:1.混凝土有筋基础拆除 | m3 | 1.00 | 104.55 | 0.32 | 87.91 | 21 | 10.51 |  | 10.24 | 12.86 |  | 0.48 | 22.31 | 270.18 | 270.18
| 1-97 | 钢筋混凝土基础有筋拆除 | m3 | 1 | 104.55 | 0.32 | 87.91 | 21 | 10.51 |  | 10.24 | 12.86 |  | 0.48 | 22.31 | 270.18 | 270.18
142 | 011602002005 | 钢筋混凝土构件拆除:1.混凝土梁、柱拆除 | m3 | 1.00 | 156.4 | 2.69 | 140.48 | 32.62 | 16.33 |  | 15.91 | 19.98 |  | 0.75 | 34.66 | 419.82 | 419.82
| 15-118 | 结构拆除 混凝土梁、柱 | m3 | 1 | 156.4 | 2.69 | 140.48 | 32.62 | 16.33 |  | 15.91 | 19.98 |  | 0.75 | 34.66 | 419.82 | 419.82
143 | 011602002006 | 钢筋混凝土构件拆除:1.混凝土墙、板、雨蓬拆除 | m3 | 1.00 | 128.8 | 2.59 | 134.24 | 29.53 | 14.78 |  | 14.4 | 18.09 |  | 0.67 | 30.88 | 373.98 | 373.98
| 15-119 | 混凝土墙、板、雨篷拆除 | m3 | 1 | 128.8 | 2.59 | 134.24 | 29.53 | 14.78 |  | 14.4 | 18.09 |  | 0.67 | 30.88 | 373.98 | 373.98
144 | 011604001002 | 平面抹灰层拆除:1.水泥砂浆地面拆除 | m2 | 1.00 | 11.5 |  |  | 0.91 | 0.46 |  | 0.45 | 0.56 |  | 0.03 | 1.25 | 15.16 | 15.16
| 15-124 | 水泥砂浆地面拆除 | m2 | 1 | 11.5 |  |  | 0.91 | 0.46 |  | 0.45 | 0.56 |  | 0.03 | 1.25 | 15.16 | 15.16
145 | 011604002003 | 立面抹灰层拆除:1.水泥砂浆墙面拆除 | m2 | 1.00 | 5.79 |  |  | 0.46 | 0.23 |  | 0.22 | 0.28 |  | 0.01 | 0.63 | 7.62 | 7.62
工程量清单综合单价计算表
单位(专业)工程名称:温岭市住房保障和房管事务中心2019年度直管公房维护项目-非市区部分 | [9 empty] | 第29页 共32页
序 号 | 编号 | 名称 | 计量 单位 | 数量 | 综合单价(元) | [11 empty] | 合计 (元)
[5 empty] | 人工费 | 材料费 | 机械费 | 管理费 | 利润 | 风险 费用 | 组织 措施 | 排污费、 社保费、 公积金 | 危险作业 意外伤害 保险费 | 农民工工 伤保险费 | 税金 | 小计
| 15-130 | 水泥砂浆墙面拆除 | m2 | 1 | 5.79 |  |  | 0.46 | 0.23 |  | 0.22 | 0.28 |  | 0.01 | 0.63 | 7.62 | 7.62
146 | 011604002004 | 立面抹灰层拆除:1.石灰砂浆墙面拆除 | m2 | 1.00 | 4.74 |  |  | 0.38 | 0.19 |  | 0.18 | 0.23 |  | 0.01 | 0.52 | 6.25 | 6.25
| 15-131 | 石灰砂浆墙面拆除 | m2 | 1 | 4.74 |  |  | 0.38 | 0.19 |  | 0.18 | 0.23 |  | 0.01 | 0.52 | 6.25 | 6.25
147 | 011604003002 | 天棚抹灰面拆除:1.天棚抹灰面拆除 | m2 | 1.00 | 5.63 |  |  | 0.45 | 0.22 |  | 0.22 | 0.27 |  | 0.01 | 0.61 | 7.41 | 7.41
| 15-136 | 天棚铲灰壳 | m2 | 1 | 5.63 |  |  | 0.45 | 0.22 |  | 0.22 | 0.27 |  | 0.01 | 0.61 | 7.41 | 7.41
148 | 011605001003 | 平面块料拆除:1.地砖、缸砖地面拆除 | m2 | 1.00 | 15.84 |  |  | 1.26 | 0.63 |  | 0.61 | 0.77 |  | 0.04 | 1.72 | 20.87 | 20.87
| 15-126 | 地砖、缸砖地面拆除 | m2 | 1 | 15.84 |  |  | 1.26 | 0.63 |  | 0.61 | 0.77 |  | 0.04 | 1.72 | 20.87 | 20.87
149 | 011605001004 | 平面块料拆除:1.大理石、花岗石地面拆除 | m2 | 1.00 | 15 |  |  | 1.19 | 0.6 |  | 0.58 | 0.73 |  | 0.04 | 1.63 | 19.77 | 19.77
| 15-127 | 大理石、花岗石地面拆除 | m2 | 1 | 15 |  |  | 1.19 | 0.6 |  | 0.58 | 0.73 |  | 0.04 | 1.63 | 19.77 | 19.77
150 | 011605002004 | 立面块料拆除:1.干挂大理石、花岗石墙面拆除 | m2 | 1.00 | 2.9 |  |  | 0.23 | 0.11 |  | 0.11 | 0.14 |  | 0.01 | 0.32 | 3.82 | 3.82
| 15-132 | 干挂大理石、花岗石墙面拆除 | m2 | 1 | 2.9 |  |  | 0.23 | 0.11 |  | 0.11 | 0.14 |  | 0.01 | 0.32 | 3.82 | 3.82
151 | 011605002005 | 立面块料拆除:1.湿贴大理石、花岗石墙面拆除 | m2 | 1.00 | 6.9 |  |  | 0.55 | 0.27 |  | 0.27 | 0.34 |  | 0.02 | 0.75 | 9.1 | 9.1
| 15-133 | 湿贴大理石、花岗石墙面拆除 | m2 | 1 | 6.9 |  |  | 0.55 | 0.27 |  | 0.27 | 0.34 |  | 0.02 | 0.75 | 9.1 | 9.1
152 | 011605002006 | 立面块料拆除:1.瓷砖、面砖墙面拆除 | m2 | 1.00 | 7.65 |  |  | 0.61 | 0.3 |  | 0.3 | 0.37 |  | 0.02 | 0.83 | 10.08 | 10.08
| 15-134 | 瓷砖、面砖墙面拆除 | m2 | 1 | 7.65 |  |  | 0.61 | 0.3 |  | 0.3 | 0.37 |  | 0.02 | 0.83 | 10.08 | 10.08
工程量清单综合单价计算表
单位(专业)工程名称:温岭市住房保障和房管事务中心2019年度直管公房维护项目-非市区部分 | [9 empty] | 第30页 共32页
序 号 | 编号 | 名称 | 计量 单位 | 数量 | 综合单价(元) | [11 empty] | 合计 (元)
[5 empty] | 人工费 | 材料费 | 机械费 | 管理费 | 利润 | 风险 费用 | 组织 措施 | 排污费、 社保费、 公积金 | 危险作业 意外伤害 保险费 | 农民工工 伤保险费 | 税金 | 小计
153 | 011606002002 | 墙柱面龙骨及饰面拆除:1.墙柱面龙骨及饰面拆除 | m2 | 1.00 | 4.11 |  |  | 0.33 | 0.16 |  | 0.16 | 0.2 |  | 0.01 | 0.45 | 5.42 | 5.42
| 15-135 | 其他饰面墙面拆除 | m2 | 1 | 4.11 |  |  | 0.33 | 0.16 |  | 0.16 | 0.2 |  | 0.01 | 0.45 | 5.42 | 5.42
154 | 011607001002 | 刚性层拆除:1.混凝土其他块体拆除 | m2 | 1.00 | 138 | 2.25 | 137.42 | 30.71 | 15.38 |  | 14.98 | 18.82 |  | 0.7 | 32.24 | 390.5 | 390.5
| 15-120 | 混凝土其他块体拆除 | m3 | 1 | 138 | 2.25 | 137.42 | 30.71 | 15.38 |  | 14.98 | 18.82 |  | 0.7 | 32.24 | 390.5 | 390.5
155 | 011608002002 | 铲除涂料面:1.抹灰面铲涂料 | m2 | 1.00 | 4.08 | 0.01 |  | 0.32 | 0.16 |  | 0.16 | 0.2 |  | 0.01 | 0.44 | 5.38 | 5.38
| 15-148 | 抹灰面铲涂料 | m2 | 1 | 4.08 | 0.01 |  | 0.32 | 0.16 |  | 0.16 | 0.2 |  | 0.01 | 0.44 | 5.38 | 5.38
156 | 011610001002 | 木门窗拆除:1.木门窗拆除 | m2 | 1.00 | 10.54 |  |  | 0.84 | 0.42 |  | 0.41 | 0.51 |  | 0.02 | 1.15 | 13.89 | 13.89
| 15-138 | 木门窗拆除 | m2 | 1 | 10.54 |  |  | 0.84 | 0.42 |  | 0.41 | 0.51 |  | 0.02 | 1.15 | 13.89 | 13.89
157 | 011610002002 | 金属门窗拆除:1.金属门窗拆除 | m2 | 1.00 | 12.45 |  |  | 0.99 | 0.49 |  | 0.48 | 0.61 |  | 0.03 | 1.35 | 16.4 | 16.4
| 15-139 | 金属门窗拆除 | m2 | 1 | 12.45 |  |  | 0.99 | 0.49 |  | 0.48 | 0.61 |  | 0.03 | 1.35 | 16.4 | 16.4
158 | 011609001002 | 栏杆、栏板拆除:金属栏杆拆除 | m | 1.00 | 17.39 |  |  | 1.38 | 0.69 |  | 0.67 | 0.85 |  | 0.04 | 1.89 | 22.91 | 22.91
| 15-145 | 金属栏板拆除 | m | 1 | 17.39 |  |  | 1.38 | 0.69 |  | 0.67 | 0.85 |  | 0.04 | 1.89 | 22.91 | 22.91
|  | 其他工程 |  | 0 | [12 empty] | 1958.21
159 | 01B009 | 零星点工:1.计工日零星点工 | 工日 | 1 |  | 260 | [7 empty] | 0.51 | 23.45 | 283.96 | 283.96
| 综合价 | 零星点工 | 工日 | 1 |  | 260 | [7 empty] | 0.51 | 23.45 | 283.96 | 283.96
工程量清单综合单价计算表
单位(专业)工程名称:温岭市住房保障和房管事务中心2019年度直管公房维护项目-非市区部分 | [9 empty] | 第31页 共32页
序 号 | 编号 | 名称 | 计量 单位 | 数量 | 综合单价(元) | [11 empty] | 合计 (元)
[5 empty] | 人工费 | 材料费 | 机械费 | 管理费 | 利润 | 风险 费用 | 组织 措施 | 排污费、 社保费、 公积金 | 危险作业 意外伤害 保险费 | 农民工工 伤保险费 | 税金 | 小计
160 | 01B010 | 玻璃钢化粪池安装:1.玻璃钢化粪池安装 | m3 | 1.00 |  | 1000 | [7 empty] | 1.95 | 90.18 | 1092.13 | 1092.13
| 综合价 | 玻璃钢化粪池安装 | m3 | 1 |  | 1000 | [7 empty] | 1.95 | 90.18 | 1092.13 | 1092.13
161 | 01B011 | 小青瓦屋面拆除:1.小青瓦屋面拆除（含基层） | m2 | 1.00 |  | 18.8 | [7 empty] | 0.04 | 1.7 | 20.54 | 20.54
| 综合价 | 小青瓦屋面拆除 | m2 | 1 |  | 18.8 | [7 empty] | 0.04 | 1.7 | 20.54 | 20.54
162 | 01B012 | 排水沟盖板:1.排水沟盖板 | m2 | 1.00 | 9.2 | 250.46 | 0.4 | 0.76 | 0.38 |  | 0.37 | 0.47 |  | 0.51 | 23.63 | 286.18 | 286.18
| 9-75 | 地沟复合盖板 | m2 | 1 | 9.2 | 250.46 | 0.4 | 0.76 | 0.38 |  | 0.37 | 0.47 |  | 0.51 | 23.63 | 286.18 | 286.18
163 | 01B013 | 换雨水斗:1.换雨水斗 | 个 | 1 |  | 13.61 | [7 empty] | 0.03 | 1.23 | 14.87 | 14.87
| 综合价 | 换雨水斗 | 个 | 1 |  | 13.61 | [7 empty] | 0.03 | 1.23 | 14.87 | 14.87
164 | 031001006003 | 塑料管:1.排水管DE110*3.2 | m | 1.00 | 13.48 | 23.42 |  | 1.07 | 0.54 |  | 0.52 | 0.66 |  | 0.08 | 3.58 | 43.35 | 43.35
| C10-273 | 室内承插塑料排水管安装(零件粘接) 公称直径100mm以内 | m | 1 | 13.48 | 23.42 |  | 1.07 | 0.54 |  | 0.52 | 0.66 |  | 0.08 | 3.58 | 43.35 | 43.35
165 | 031001006004 | 塑料管:1.排水管de75*2.3 | m | 1.00 | 11.11 | 12.44 |  | 0.88 | 0.44 |  | 0.43 | 0.54 |  | 0.05 | 2.33 | 28.22 | 28.22
| C10-272 | 室内承插塑料排水管安装(零件粘接) 公称直径75mm以内 | m | 1 | 11.11 | 12.44 |  | 0.88 | 0.44 |  | 0.43 | 0.54 |  | 0.05 | 2.33 | 28.22 | 28.22
166 | 01B014 | 门窗边侧修补粉刷:门窗侧修补及粉刷(含白水泥批白二遍) | m | 1.00 |  | 18.8 | [7 empty] | 0.04 | 1.7 | 20.54 | 20.54
| 综合价 | 门窗侧修补及粉刷(含白水泥批白二遍) | m | 1 |  | 18.8 | [7 empty] | 0.04 | 1.7 | 20.54 | 20.54
工程量清单综合单价计算表
单位(专业)工程名称:温岭市住房保障和房管事务中心2019年度直管公房维护项目-非市区部分 | [9 empty] | 第32页 共32页
序 号 | 编号 | 名称 | 计量 单位 | 数量 | 综合单价(元) | [11 empty] | 合计 (元)
[5 empty] | 人工费 | 材料费 | 机械费 | 管理费 | 利润 | 风险 费用 | 组织 措施 | 排污费、 社保费、 公积金 | 危险作业 意外伤害 保险费 | 农民工工 伤保险费 | 税金 | 小计
167 | 01B015 | 木结构、砖混结构房子拆除:1.木结构、砖混结构房子拆除 2.拆除垃圾外运另计 | m2 | 1.00 |  | 37.6 | [7 empty] | 0.07 | 3.39 | 41.06 | 41.06
| 综合价 | 木结构、砖混结构房子拆除 | m2 | 1 |  | 37.6 | [7 empty] | 0.07 | 3.39 | 41.06 | 41.06
168 | 01B016 | 汽车运建筑垃圾:1.汽车运建筑垃圾~运距7KM | m3 | 1.00 | 67.9 |  | 24.98 | 9.12 | 4.57 |  | 4.45 | 5.59 |  | 0.23 | 10.52 | 127.36 | 127.36
| 15-150+15-151*2换 | 汽车运建筑垃圾~运距7(km) | m3 | 1 | 67.9 |  | 24.98 | 9.12 | 4.57 |  | 4.45 | 5.59 |  | 0.23 | 10.52 | 127.36 | 127.36
合计 | [16 empty] | 58880.39

## 2_施工技术措施项目清单与计价表
施工技术措施项目清单与计价表
单位(专业)工程名称:温岭市住房保障和房管事务中心2019年度直管公房维护项目-非市区部分 | [7 empty] | 第1页 共3页
序号 | 项目 编码 | 项目名称 | 项目 特征 | 计量 单位 | 工程量 | 综合单价 (元) | 合价 (元) | 其中(元) |  | 备注
[8 empty] | 人工费 | 机械费
|  | S.2混凝土模板及支架（撑）（编码：011702） |  |  | 0 |  | 1003.02 | 510.77 | 18.54
1 | 011702001005 | 基础垫层 | 1.基础垫层模板 | m2 | 1.00 | 48.27 | 48.27 | 24.61 | 0.52
2 | 011702001006 | 基础 | 1.独立基础模板 | m2 | 1.00 | 40.25 | 40.25 | 19 | 0.55
3 | 011702001007 | 基础 | 1.无梁式带形基础模板 | m2 | 1.00 | 40.54 | 40.54 | 21.25 | 0.42
4 | 011702001008 | 基础 | 1.有梁式带形基础模板 | m2 | 1.00 | 42.16 | 42.16 | 20.24 | 0.93
5 | 011702002003 | 矩形柱 | 1.矩形柱模板，支模高度3.6米内 | m2 | 1.00 | 51.13 | 51.13 | 25.76 | 1.33
6 | 011702003002 | 构造柱 | 1.构造柱模板，支模高度3.6米内 | m2 | 1.00 | 51.13 | 51.13 | 25.76 | 1.33
7 | 011702002004 | 矩形柱 | 1.矩形柱模板，支模超高每增1米 | m2 | 1.00 | 3.25 | 3.25 | 1.79 | 0.06
8 | 011702005002 | 基础梁 | 1.基础梁模板 | m2 | 1.00 | 50.1 | 50.1 | 22.39 | 1.7
9 | 011702006003 | 矩形梁 | 1.矩形梁模板，支模高度3.6米内 | m2 | 1.00 | 64 | 64 | 32.15 | 1.97
10 | 011702006004 | 矩形梁 | 1.矩形梁模板，支模超高每增1米 | m2 | 1.00 | 5.55 | 5.55 | 3.04 | 0.18
11 | 011702008002 | 圈梁 | 1.圈梁模板 | m2 | 1.00 | 47.8 | 47.8 | 28 | 0.41
12 | 011702009002 | 过梁 | 1.过梁模板 | m2 | 1.00 | 47.8 | 47.8 | 28 | 0.41
13 | 011702011003 | 直形墙 | 1.直行墙模板，支模高度3.6米内 | m2 | 1.00 | 39.96 | 39.96 | 19.09 | 0.89
14 | 011702011004 | 直形墙 | 1.直行墙模板，支模高度每增1米 | m2 | 1.00 | 3.22 | 3.22 | 1.79 | 0.06
15 | 011702016003 | 平板 | 1.板模板，支模高度3.6米内 | m2 | 1.00 | 44.89 | 44.89 | 20.24 | 1.49
本页小计 | [6 empty] | 580.05 | 293.11 | 12.25
施工技术措施项目清单与计价表
单位(专业)工程名称:温岭市住房保障和房管事务中心2019年度直管公房维护项目-非市区部分 | [7 empty] | 第2页 共3页
序号 | 项目 编码 | 项目名称 | 项目 特征 | 计量 单位 | 工程量 | 综合单价 (元) | 合价 (元) | 其中(元) |  | 备注
[8 empty] | 人工费 | 机械费
16 | 011702016004 | 平板 | 1.板模板，支模高度每增1米 | m2 | 1.00 | 4.88 | 4.88 | 2.3 | 0.19
17 | 011702022002 | 天沟、檐沟 | 1.檐沟、挑檐模板 | m2 | 1.00 | 61.6 | 61.6 | 36.88 | 0.86
18 | 011702023002 | 雨篷、悬挑板、阳台板 | 1.雨蓬、阳台模板 | m2 | 1.00 | 110.48 | 110.48 | 61.64 | 1.85
19 | 011702024002 | 楼梯 | 1.直行楼梯模板 | m2 | 1.00 | 176.25 | 176.25 | 87.4 | 2.5
20 | 011702025002 | 其他现浇构件 | 1.窗台等小型构件模板 | m2 | 1.00 | 69.76 | 69.76 | 29.44 | 0.89
|  | S.1 脚手架工程（编码：011701) |  |  | 0 |  | 106.38 | 52.16 | 7.08
21 | 011701002007 | 外脚手架 | 1.外墙砌筑脚手架高度7米内 | m2 | 1.00 | 7.37 | 7.37 | 3.64 | 0.81
22 | 011701002008 | 外脚手架 | 1.外墙砌筑脚手架高度13米内 | m2 | 1.00 | 8.86 | 8.86 | 3.95 | 0.87
23 | 011701002009 | 外脚手架 | 1.外墙砌筑脚手架高度20米内 | m2 | 1.00 | 10.63 | 10.63 | 4.5 | 0.94
24 | 011701002010 | 外脚手架 | 1.外墙砌筑脚手架高度30米内 | m2 | 1.00 | 14.69 | 14.69 | 6.51 | 1.01
25 | 011701002011 | 外脚手架 | 1.外墙砌筑脚手架高度40米内 | m2 | 1.00 | 19.45 | 19.45 | 8.77 | 1.05
26 | 011701002012 | 外脚手架 | 1.外墙砌筑脚手架高度50米内 | m2 | 1.00 | 23.39 | 23.39 | 10.45 | 1.32
27 | 011701003003 | 内墙脚手架 | 1.内墙饰面脚手架高度3.6米内 | m2 | 1.00 | 1.79 | 1.79 | 1.06 | 0.17
28 | 011701003004 | 内墙脚手架 | 1.内墙饰面脚手架高度3.6米以上 | m2 | 1.00 | 4.12 | 4.12 | 2.58 | 0.17
29 | 011701006005 | 满堂脚手架 | 1.满堂脚手架高度3.6m~5.2m，用于天棚勾缝、刷浆油漆 | m2 | 1.00 | 5.34 | 5.34 | 3.57 | 0.3
30 | 011701006006 | 满堂脚手架 | 1.满堂脚手架高度3.6m~5.2m，用于天棚饰面 | m2 | 1.00 | 8.06 | 8.06 | 5.36 | 0.3
本页小计 | [6 empty] | 526.67 | 268.05 | 13.23
施工技术措施项目清单与计价表
单位(专业)工程名称:温岭市住房保障和房管事务中心2019年度直管公房维护项目-非市区部分 | [7 empty] | 第3页 共3页
序号 | 项目 编码 | 项目名称 | 项目 特征 | 计量 单位 | 工程量 | 综合单价 (元) | 合价 (元) | 其中(元) |  | 备注
[8 empty] | 人工费 | 机械费
31 | 011701006007 | 满堂脚手架 | 1.满堂脚手架高度每增1.2m，用于天棚勾缝、刷浆油漆 | m2 | 1.00 | 1.07 | 1.07 | 0.71 | 0.07
32 | 011701006008 | 满堂脚手架 | 1.满堂脚手架高度每增1.2m，用于天棚饰面 | m2 | 1.00 | 1.61 | 1.61 | 1.06 | 0.07
本页小计 | [6 empty] | 2.68 | 1.77 | 0.14
合计 | [6 empty] | 1109.4 | 562.93 | 25.62

## 2_措施项目清单综合单价计算表
措施项目清单综合单价计算表
单位(专业)工程名称:温岭市住房保障和房管事务中心2019年度直管公房维护项目-非市区部分 | [9 empty] | 第1页 共6页
序 号 | 编号 | 名称 | 计量 单位 | 数量 | 综合单价(元) | [11 empty] | 合计 (元)
[5 empty] | 人工费 | 材料费 | 机械费 | 管理费 | 利润 | 风险 费用 | 组织 措施 | 排污费、 社保费、 公积金 | 危险作业 意外伤害 保险费 | 农民工工 伤保险费 | 税金 | 小计
|  | S.2混凝土模板及支架（撑）（编码：011702） |  | 0 | [12 empty] | 1003.02
1 | 011702001005 | 基础垫层:1.基础垫层模板 | m2 | 1.00 | 24.61 | 13.78 | 0.52 | 2.03 | 1.02 |  | 0.99 | 1.24 |  | 0.09 | 3.99 | 48.27 | 48.27
| 4-135 | 现浇砼基础垫层模板 | m2 | 1 | 24.61 | 13.78 | 0.52 | 2.03 | 1.02 |  | 0.99 | 1.24 |  | 0.09 | 3.99 | 48.27 | 48.27
2 | 011702001006 | 基础:1.独立基础模板 | m2 | 1.00 | 19 | 13.19 | 0.55 | 1.59 | 0.79 |  | 0.77 | 0.97 |  | 0.07 | 3.32 | 40.25 | 40.25
| 4-141 | 现浇砼独立基础 复合木模 | m2 | 1 | 19 | 13.19 | 0.55 | 1.59 | 0.79 |  | 0.77 | 0.97 |  | 0.07 | 3.32 | 40.25 | 40.25
3 | 011702001007 | 基础:1.无梁式带形基础模板 | m2 | 1.00 | 21.25 | 10.91 | 0.42 | 1.75 | 0.87 |  | 0.85 | 1.07 |  | 0.07 | 3.35 | 40.54 | 40.54
| 4-137 | 现浇带形基础 无梁式砼 复合木模 | m2 | 1 | 21.25 | 10.91 | 0.42 | 1.75 | 0.87 |  | 0.85 | 1.07 |  | 0.07 | 3.35 | 40.54 | 40.54
4 | 011702001008 | 基础:1.有梁式带形基础模板 | m2 | 1.00 | 20.24 | 12.9 | 0.93 | 1.74 | 0.87 |  | 0.85 | 1.07 |  | 0.08 | 3.48 | 42.16 | 42.16
| 4-139 | 现浇带形基础 有梁式砼 复合木模 | m2 | 1 | 20.24 | 12.9 | 0.93 | 1.74 | 0.87 |  | 0.85 | 1.07 |  | 0.08 | 3.48 | 42.16 | 42.16
5 | 011702002003 | 矩形柱:1.矩形柱模板，支模高度3.6米内 | m2 | 1.00 | 25.76 | 13.91 | 1.33 | 2.24 | 1.12 |  | 1.09 | 1.37 |  | 0.09 | 4.22 | 51.13 | 51.13
| 4-156 | 现浇砼矩形柱 复合木模~支模高度3.6m | m2 | 1 | 25.76 | 13.91 | 1.33 | 2.24 | 1.12 |  | 1.09 | 1.37 |  | 0.09 | 4.22 | 51.13 | 51.13
6 | 011702003002 | 构造柱:1.构造柱模板，支模高度3.6米内 | m2 | 1.00 | 25.76 | 13.91 | 1.33 | 2.24 | 1.12 |  | 1.09 | 1.37 |  | 0.09 | 4.22 | 51.13 | 51.13
| 4-156 | 现浇砼矩形柱 复合木模~支模高度3.6m | m2 | 1 | 25.76 | 13.91 | 1.33 | 2.24 | 1.12 |  | 1.09 | 1.37 |  | 0.09 | 4.22 | 51.13 | 51.13
7 | 011702002004 | 矩形柱:1.矩形柱模板，支模超高每增1米 | m2 | 1.00 | 1.79 | 0.73 | 0.06 | 0.15 | 0.08 |  | 0.07 | 0.09 |  | 0.01 | 0.27 | 3.25 | 3.25
措施项目清单综合单价计算表
单位(专业)工程名称:温岭市住房保障和房管事务中心2019年度直管公房维护项目-非市区部分 | [9 empty] | 第2页 共6页
序 号 | 编号 | 名称 | 计量 单位 | 数量 | 综合单价(元) | [11 empty] | 合计 (元)
[5 empty] | 人工费 | 材料费 | 机械费 | 管理费 | 利润 | 风险 费用 | 组织 措施 | 排污费、 社保费、 公积金 | 危险作业 意外伤害 保险费 | 农民工工 伤保险费 | 税金 | 小计
| 4-160 | 现浇砼柱支模超高 每增加1m | m2 | 1 | 1.79 | 0.73 | 0.06 | 0.15 | 0.08 |  | 0.07 | 0.09 |  | 0.01 | 0.27 | 3.25 | 3.25
8 | 011702005002 | 基础梁:1.基础梁模板 | m2 | 1.00 | 22.39 | 16.52 | 1.7 | 2.02 | 1.01 |  | 0.99 | 1.24 |  | 0.09 | 4.14 | 50.1 | 50.1
| 4-162 | 现浇砼基础梁 复合木模 | m2 | 1 | 22.39 | 16.52 | 1.7 | 2.02 | 1.01 |  | 0.99 | 1.24 |  | 0.09 | 4.14 | 50.1 | 50.1
9 | 011702006003 | 矩形梁:1.矩形梁模板，支模高度3.6米内 | m2 | 1.00 | 32.15 | 17.12 | 1.97 | 2.83 | 1.42 |  | 1.38 | 1.74 |  | 0.11 | 5.28 | 64 | 64
| 4-165 | 现浇砼矩形梁 复合木模~支模高度3.6m | m2 | 1 | 32.15 | 17.12 | 1.97 | 2.83 | 1.42 |  | 1.38 | 1.74 |  | 0.11 | 5.28 | 64 | 64
10 | 011702006004 | 矩形梁:1.矩形梁模板，支模超高每增1米 | m2 | 1.00 | 3.04 | 1.17 | 0.18 | 0.27 | 0.13 |  | 0.13 | 0.16 |  | 0.01 | 0.46 | 5.55 | 5.55
| 4-172 | 现浇砼梁支模超高每增加1m | m2 | 1 | 3.04 | 1.17 | 0.18 | 0.27 | 0.13 |  | 0.13 | 0.16 |  | 0.01 | 0.46 | 5.55 | 5.55
11 | 011702008002 | 圈梁:1.圈梁模板 | m2 | 1.00 | 28 | 9.42 | 0.41 | 2.28 | 1.14 |  | 1.11 | 1.4 |  | 0.09 | 3.95 | 47.8 | 47.8
| 4-170 | 现浇砼直形圈过梁 复合木模 | m2 | 1 | 28 | 9.42 | 0.41 | 2.28 | 1.14 |  | 1.11 | 1.4 |  | 0.09 | 3.95 | 47.8 | 47.8
12 | 011702009002 | 过梁:1.过梁模板 | m2 | 1.00 | 28 | 9.42 | 0.41 | 2.28 | 1.14 |  | 1.11 | 1.4 |  | 0.09 | 3.95 | 47.8 | 47.8
| 4-170 | 现浇砼直形圈过梁 复合木模 | m2 | 1 | 28 | 9.42 | 0.41 | 2.28 | 1.14 |  | 1.11 | 1.4 |  | 0.09 | 3.95 | 47.8 | 47.8
13 | 011702011003 | 直形墙:1.直行墙模板，支模高度3.6米内 | m2 | 1.00 | 19.09 | 12.34 | 0.89 | 1.64 | 0.82 |  | 0.8 | 1.01 |  | 0.07 | 3.3 | 39.96 | 39.96
| 4-182 | 现浇砼直形墙 复合木模~支模高度3.6m | m2 | 1 | 19.09 | 12.34 | 0.89 | 1.64 | 0.82 |  | 0.8 | 1.01 |  | 0.07 | 3.3 | 39.96 | 39.96
14 | 011702011004 | 直形墙:1.直行墙模板，支模高度每增1米 | m2 | 1.00 | 1.79 | 0.7 | 0.06 | 0.15 | 0.08 |  | 0.07 | 0.09 |  | 0.01 | 0.27 | 3.22 | 3.22
措施项目清单综合单价计算表
单位(专业)工程名称:温岭市住房保障和房管事务中心2019年度直管公房维护项目-非市区部分 | [9 empty] | 第3页 共6页
序 号 | 编号 | 名称 | 计量 单位 | 数量 | 综合单价(元) | [11 empty] | 合计 (元)
[5 empty] | 人工费 | 材料费 | 机械费 | 管理费 | 利润 | 风险 费用 | 组织 措施 | 排污费、 社保费、 公积金 | 危险作业 意外伤害 保险费 | 农民工工 伤保险费 | 税金 | 小计
| 4-188 | 现浇砼墙支模超高每增加1m | m2 | 1 | 1.79 | 0.7 | 0.06 | 0.15 | 0.08 |  | 0.07 | 0.09 |  | 0.01 | 0.27 | 3.22 | 3.22
15 | 011702016003 | 平板:1.板模板，支模高度3.6米内 | m2 | 1.00 | 20.24 | 14.63 | 1.49 | 1.82 | 0.91 |  | 0.89 | 1.12 |  | 0.08 | 3.71 | 44.89 | 44.89
| 4-174 | 现浇砼板 复合木模~支模高度3.6m | m2 | 1 | 20.24 | 14.63 | 1.49 | 1.82 | 0.91 |  | 0.89 | 1.12 |  | 0.08 | 3.71 | 44.89 | 44.89
16 | 011702016004 | 平板:1.板模板，支模高度每增1米 | m2 | 1.00 | 2.3 | 1.43 | 0.19 | 0.21 | 0.11 |  | 0.1 | 0.13 |  | 0.01 | 0.4 | 4.88 | 4.88
| 4-180 | 现浇砼板支模超高每增加1m | m2 | 1 | 2.3 | 1.43 | 0.19 | 0.21 | 0.11 |  | 0.1 | 0.13 |  | 0.01 | 0.4 | 4.88 | 4.88
17 | 011702022002 | 天沟、檐沟:1.檐沟、挑檐模板 | m2 | 1.00 | 36.88 | 10.72 | 0.86 | 3.05 | 1.53 |  | 1.49 | 1.87 |  | 0.11 | 5.09 | 61.6 | 61.6
| 4-196 | 现浇砼檐沟、挑檐 | m2 | 1 | 36.88 | 10.72 | 0.86 | 3.05 | 1.53 |  | 1.49 | 1.87 |  | 0.11 | 5.09 | 61.6 | 61.6
18 | 011702023002 | 雨篷、悬挑板、阳台板:1.雨蓬、阳台模板 | m2 | 1.00 | 61.64 | 24.25 | 1.85 | 5.16 | 2.58 |  | 2.52 | 3.16 |  | 0.2 | 9.12 | 110.48 | 110.48
| 4-193 | 现浇砼全悬挑阳台、雨篷 | m2 | 1 | 61.64 | 24.25 | 1.85 | 5.16 | 2.58 |  | 2.52 | 3.16 |  | 0.2 | 9.12 | 110.48 | 110.48
19 | 011702024002 | 楼梯:1.直行楼梯模板 | m2 | 1.00 | 87.4 | 52.5 | 2.5 | 7.3 | 3.66 |  | 3.56 | 4.47 |  | 0.31 | 14.55 | 176.25 | 176.25
| 4-189 | 现浇砼楼梯 直行 | m2 | 1 | 87.4 | 52.5 | 2.5 | 7.3 | 3.66 |  | 3.56 | 4.47 |  | 0.31 | 14.55 | 176.25 | 176.25
20 | 011702025002 | 其他现浇构件:1.窗台等小型构件模板 | m2 | 1.00 | 29.44 | 27.15 | 0.89 | 2.46 | 1.23 |  | 1.2 | 1.51 |  | 0.12 | 5.76 | 69.76 | 69.76
| 4-199 | 现浇砼小型构件模板 | m2 | 1 | 29.44 | 27.15 | 0.89 | 2.46 | 1.23 |  | 1.2 | 1.51 |  | 0.12 | 5.76 | 69.76 | 69.76
|  | S.1 脚手架工程（编码：011701) |  | 0 | [12 empty] | 106.38
措施项目清单综合单价计算表
单位(专业)工程名称:温岭市住房保障和房管事务中心2019年度直管公房维护项目-非市区部分 | [9 empty] | 第4页 共6页
序 号 | 编号 | 名称 | 计量 单位 | 数量 | 综合单价(元) | [11 empty] | 合计 (元)
[5 empty] | 人工费 | 材料费 | 机械费 | 管理费 | 利润 | 风险 费用 | 组织 措施 | 排污费、 社保费、 公积金 | 危险作业 意外伤害 保险费 | 农民工工 伤保险费 | 税金 | 小计
21 | 011701002007 | 外脚手架:1.外墙砌筑脚手架高度7米内 | m2 | 1.00 | 3.64 | 1.25 | 0.81 | 0.4 | 0.2 |  | 0.2 | 0.25 |  | 0.01 | 0.61 | 7.37 | 7.37
| 16-29*A0.6B0.3换 | 外墙脚手架 高度7m内`另行搭设外墙砌筑脚手架 | m2 | 1 | 3.64 | 1.25 | 0.81 | 0.4 | 0.2 |  | 0.2 | 0.25 |  | 0.01 | 0.61 | 7.37 | 7.37
22 | 011701002008 | 外脚手架:1.外墙砌筑脚手架高度13米内 | m2 | 1.00 | 3.95 | 2.15 | 0.87 | 0.44 | 0.22 |  | 0.21 | 0.27 |  | 0.02 | 0.73 | 8.86 | 8.86
| 16-30*A0.6B0.3换 | 外墙脚手架 高度13m内`另行搭设外墙砌筑脚手架 | m2 | 1 | 3.95 | 2.15 | 0.87 | 0.44 | 0.22 |  | 0.21 | 0.27 |  | 0.02 | 0.73 | 8.86 | 8.86
23 | 011701002009 | 外脚手架:1.外墙砌筑脚手架高度20米内 | m2 | 1.00 | 4.5 | 3.01 | 0.94 | 0.49 | 0.25 |  | 0.24 | 0.3 |  | 0.02 | 0.88 | 10.63 | 10.63
| 16-31*A0.6B0.3换 | 外墙脚手架 高度20m内`另行搭设外墙砌筑脚手架 | m2 | 1 | 4.5 | 3.01 | 0.94 | 0.49 | 0.25 |  | 0.24 | 0.3 |  | 0.02 | 0.88 | 10.63 | 10.63
24 | 011701002010 | 外脚手架:1.外墙砌筑脚手架高度30米内 | m2 | 1.00 | 6.51 | 4.22 | 1.01 | 0.66 | 0.33 |  | 0.32 | 0.4 |  | 0.03 | 1.21 | 14.69 | 14.69
| 16-32*A0.6B0.3换 | 外墙脚手架 高度30m内`另行搭设外墙砌筑脚手架 | m2 | 1 | 6.51 | 4.22 | 1.01 | 0.66 | 0.33 |  | 0.32 | 0.4 |  | 0.03 | 1.21 | 14.69 | 14.69
25 | 011701002011 | 外脚手架:1.外墙砌筑脚手架高度40米内 | m2 | 1.00 | 8.77 | 5.79 | 1.05 | 0.85 | 0.42 |  | 0.41 | 0.52 |  | 0.03 | 1.61 | 19.45 | 19.45
| 16-33*A0.6B0.3换 | 外墙脚手架 高度40m内`另行搭设外墙砌筑脚手架 | m2 | 1 | 8.77 | 5.79 | 1.05 | 0.85 | 0.42 |  | 0.41 | 0.52 |  | 0.03 | 1.61 | 19.45 | 19.45
26 | 011701002012 | 外脚手架:1.外墙砌筑脚手架高度50米内 | m2 | 1.00 | 10.45 | 7 | 1.32 | 1.02 | 0.51 |  | 0.5 | 0.62 |  | 0.04 | 1.93 | 23.39 | 23.39
| 16-34*A0.6B0.3换 | 外墙脚手架 高度50m内`另行搭设外墙砌筑脚手架 | m2 | 1 | 10.45 | 7 | 1.32 | 1.02 | 0.51 |  | 0.5 | 0.62 |  | 0.04 | 1.93 | 23.39 | 23.39
27 | 011701003003 | 内墙脚手架:1.内墙饰面脚手架高度3.6米内 | m2 | 1.00 | 1.06 | 0.13 | 0.17 | 0.11 | 0.05 |  | 0.05 | 0.07 |  |  | 0.15 | 1.79 | 1.79
措施项目清单综合单价计算表
单位(专业)工程名称:温岭市住房保障和房管事务中心2019年度直管公房维护项目-非市区部分 | [9 empty] | 第5页 共6页
序 号 | 编号 | 名称 | 计量 单位 | 数量 | 综合单价(元) | [11 empty] | 合计 (元)
[5 empty] | 人工费 | 材料费 | 机械费 | 管理费 | 利润 | 风险 费用 | 组织 措施 | 排污费、 社保费、 公积金 | 危险作业 意外伤害 保险费 | 农民工工 伤保险费 | 税金 | 小计
| 16-38*A0.6B0.3换 | 内墙脚手架 高度3.6m内`内墙饰面脚手架 | m2 | 1 | 1.06 | 0.13 | 0.17 | 0.11 | 0.05 |  | 0.05 | 0.07 |  |  | 0.15 | 1.79 | 1.79
28 | 011701003004 | 内墙脚手架:1.内墙饰面脚手架高度3.6米以上 | m2 | 1.00 | 2.58 | 0.43 | 0.17 | 0.23 | 0.11 |  | 0.11 | 0.14 |  | 0.01 | 0.34 | 4.12 | 4.12
| 16-39*A0.6B0.3换 | 内墙脚手架 高度3.6m上`另行搭设内墙饰面脚手架 | m2 | 1 | 2.58 | 0.43 | 0.17 | 0.23 | 0.11 |  | 0.11 | 0.14 |  | 0.01 | 0.34 | 4.12 | 4.12
29 | 011701006005 | 满堂脚手架:1.满堂脚手架高度3.6m~5.2m，用于天棚勾缝、刷浆油漆 | m2 | 1.00 | 3.57 | 0.17 | 0.3 | 0.33 | 0.16 |  | 0.16 | 0.2 |  | 0.01 | 0.44 | 5.34 | 5.34
| 16-40*A0.4B0.1换 | 满堂脚手架~基本层3.6m～5.2m`天棚仅勾缝、刷浆油漆 | m2 | 1 | 3.57 | 0.17 | 0.3 | 0.33 | 0.16 |  | 0.16 | 0.2 |  | 0.01 | 0.44 | 5.34 | 5.34
30 | 011701006006 | 满堂脚手架:1.满堂脚手架高度3.6m~5.2m，用于天棚饰面 | m2 | 1.00 | 5.36 | 0.5 | 0.3 | 0.47 | 0.23 |  | 0.23 | 0.29 |  | 0.01 | 0.67 | 8.06 | 8.06
| 16-40*A0.6B0.3换 | 满堂脚手架~基本层3.6m～5.2m`天棚饰面脚手架 | m2 | 1 | 5.36 | 0.5 | 0.3 | 0.47 | 0.23 |  | 0.23 | 0.29 |  | 0.01 | 0.67 | 8.06 | 8.06
31 | 011701006007 | 满堂脚手架:1.满堂脚手架高度每增1.2m，用于天棚勾缝、刷浆油漆 | m2 | 1.00 | 0.71 | 0.03 | 0.07 | 0.07 | 0.03 |  | 0.03 | 0.04 |  |  | 0.09 | 1.07 | 1.07
| 16-41*A0.4B0.1换 | 满堂脚手架 每增加1.2m`天棚仅勾缝、刷浆油漆 | m2 | 1 | 0.71 | 0.03 | 0.07 | 0.07 | 0.03 |  | 0.03 | 0.04 |  |  | 0.09 | 1.07 | 1.07
32 | 011701006008 | 满堂脚手架:1.满堂脚手架高度每增1.2m，用于天棚饰面 | m2 | 1.00 | 1.06 | 0.09 | 0.07 | 0.1 | 0.05 |  | 0.05 | 0.06 |  |  | 0.13 | 1.61 | 1.61
| 16-41*A0.6B0.3换 | 满堂脚手架 每增加1.2m`天棚饰面脚手架 | m2 | 1 | 1.06 | 0.09 | 0.07 | 0.1 | 0.05 |  | 0.05 | 0.06 |  |  | 0.13 | 1.61 | 1.61
措施项目清单综合单价计算表
单位(专业)工程名称:温岭市住房保障和房管事务中心2019年度直管公房维护项目-非市区部分 | [9 empty] | 第6页 共6页
序 号 | 编号 | 名称 | 计量 单位 | 数量 | 综合单价(元) | [11 empty] | 合计 (元)
[5 empty] | 人工费 | 材料费 | 机械费 | 管理费 | 利润 | 风险 费用 | 组织 措施 | 排污费、 社保费、 公积金 | 危险作业 意外伤害 保险费 | 农民工工 伤保险费 | 税金 | 小计
合计 | [16 empty] | 1109.4

## 2_主要工日价格表
主要工日价格表
单位(专业)工程名称:温岭市住房保障和房管事务中心2019年度直管公房维护项目-非市区部分 |  |  |  | 第1页 共1页
序号 | 工 种 | 单位 | 数 量 | 单价(元)
1 | 一类人工 | 工日 | 2.756 | 85
2 | 二类人工 | 工日 | 108.637 | 92
3 | 三类人工 | 工日 | 19.418 | 105
4 | 三类人工1 | 工日 | 3.252 | 50
5 | 人工(机械) | 工日 | 4.581 | 92

## 2_主要材料价格表
主要材料价格表
单位(专业)工程名称:温岭市住房保障和房管事务中心2019年度直管公房维护项目-非市区部分 | [6 empty] | 第1页 共4页
序号 | 编码 | 材料名称 | 规格型号 | 单位 | 数量 | 单价(元) | 备注
1 | 0000001 | 一类人工 |  | 工日 | 2.756 | 85
2 | 0000011 | 二类人工 |  | 工日 | 108.637 | 92
3 | 0000021 | 三类人工 |  | 工日 | 19.418 | 105
4 | j0000011 | 人工(机械) |  | 工日 | 4.581 | 92
5 | 0101001 | 螺纹钢 | HRB400级综合 | t | 1.02 | 3731
6 | 0109001 | 圆钢 | HPB300级综合 | t | 1.02 | 3897
7 | 0109021 | 冷拔钢丝 |  | t | 1.02 | 4124
8 | 0109071 | 吊筋 |  | kg | 3.215 | 3.897
9 | 0121011 | 角钢 |  | kg | 1.155 | 4.115
10 | 0129223 | 镀锌薄钢板 | δ0.5 | m2 | 1.058 | 20.63
11 | 0307343 | 金属膨胀螺栓 | M8×80 | 套 | 11.47 | 0.49
12 | 0341013 | 电焊条 | E43系列 | kg | 9.471 | 6.28
13 | 0351001 | 圆钉 |  | kg | 3.032 | 6.19
14 | 0351051 | 水泥钉 |  | kg | 0.085 | 15.93
15 | 0355071 | 钢丝网 |  | m2 | 1.1 | 5.58
16 | 0357102 | 镀锌铁丝 | 8# | kg | 0.007 | 5.75
17 | 0357104 | 镀锌铁丝 | 12# | kg | 0.031 | 5.75
18 | 0357107 | 镀锌铁丝 | 18# | kg | 0.081 | 6.19
19 | 0357109 | 镀锌铁丝 | 22# | kg | 26.931 | 6.19
20 | 0359001 | 铁件 |  | kg | 0.331 | 4.87
21 | 0359131 | 预埋铁件 |  | kg | 0.564 | 4.87
22 | 0359231 | 屋架铁件 |  | kg | 1.1 | 4.87
23 | 0401011 | 水泥 | 32.5 | kg | 0.5 | 0.423
24 | 0401031 | 水泥 | 42.5 | kg | 8126.911 | 0.504
25 | 0401071 | 白水泥 |  | kg | 1.382 | 0.796
26 | 0401071 | 白水泥批白二遍 | 含人材机 | m2 | 1 | 12
27 | 0403043 | 黄砂(净砂) | 综合 | t | 22.18 | 98.06
28 | 0405001 | 碎石 | 综合 | t | 28.775 | 98.06
29 | 0407021 | 炉渣 |  | m3 | 1.411 | 175
主要材料价格表
单位(专业)工程名称:温岭市住房保障和房管事务中心2019年度直管公房维护项目-非市区部分 | [6 empty] | 第2页 共4页
序号 | 编码 | 材料名称 | 规格型号 | 单位 | 数量 | 单价(元) | 备注
30 | 0409021 | 生石灰 |  | kg | 123.83 | 0.728
31 | 0409035 | 石灰膏 |  | m3 | 0.358 | 602
32 | 0409041 | 黄泥 |  | m3 | 0.139 | 58.25
33 | 0413021 | 蒸压灰砂砖 | 240×115×53 | 千块 | 0.549 | 558
34 | 0413091 | 混凝土实心砖 | 240×115×53 | 千块 | 2.899 | 476
35 | 0413101 | 混凝土多孔砖 | 240×115×90 | 千块 | 1.043 | 621
36 | 0413125 | 烧结页岩多孔砖 | 240×115×90 | 千块 | 1.036 | 854
37 | 0413231 | 烧结页岩实心砖 | 240×115×53 | 千块 | 2.691 | 699
38 | 0415441 | 蒸压砂加气混凝土砌块 | (B06级)A3.5 | m3 | 1.01 | 292
39 | 0417041 | 小青瓦 | 180×170 | 千张 | 0.279 | 563.1
40 | 0417121 | 彩色水泥瓦 | 420×330 | 千张 | 0.011 | 3110
41 | 0417131 | 彩色水泥脊瓦 | 420×220 | 千张 | 0.003 | 6310
42 | 0431109 | 聚合物粘结砂浆 |  | kg | 1.469 | 1.15
43 | 0431111 | 砌块砌筑粘结剂 |  | kg | 79.17 | 0.469
44 | 0501221 | 杉圆木 | 构件安装用 | m3 | 1.05 | 1743
45 | 0503001 | 杉板枋材 |  | m3 | 0.036 | 1858
46 | 0503011 | 松板枋材 |  | m3 | 0.018 | 1681
47 | 0503031 | 硬木板枋材(进口) |  | m3 | 0.008 | 4690
48 | 0503133 | 杉格椽 |  | m3 | 0.007 | 1814
49 | 0503141 | 门窗杉板 |  | m3 | 0.024 | 1858
50 | 0503143 | 杉木砖 |  | m3 | 0.014 | 1858
51 | 0503145 | 杉搭木 |  | m3 | 0.006 | 1858
52 | 0503147 | 门窗框杉枋 |  | m3 | 0.079 | 1858
53 | 0503149 | 门窗扇杉枋 |  | m3 | 0.071 | 1858
54 | 0503251 | 围条硬木 |  | m3 | 0.002 | 4690
55 | 0505001 | 三夹板 |  | m2 | 4.12 | 15.04
56 | 0661151 | 瓷砖 | 300×300 | m2 | 1.02 | 48.67
57 | 0663001 | 外墙面砖 | 45×95 | m2 | 0.803 | 28.32
58 | 0665061 | 瓷砖 | 300×600 | m2 | 1.03 | 53.1
主要材料价格表
单位(专业)工程名称:温岭市住房保障和房管事务中心2019年度直管公房维护项目-非市区部分 | [6 empty] | 第3页 共4页
序号 | 编码 | 材料名称 | 规格型号 | 单位 | 数量 | 单价(元) | 备注
59 | 0665111 | 地砖 | 600×600 | m2 | 2.06 | 75.22
60 | 0701101 | 花岗岩板 | 18mm厚654# | m2 | 2.04 | 127
61 | 0701101 | 花岗岩板 | 18mm芝麻灰 | m2 | 1.54 | 84.07
62 | 0801011 | 石膏板 | 9 | m2 | 3.21 | 11.5
63 | 0805121 | 铝合金方板(配套) |  | m2 | 1.07 | 119
64 | 0809051 | 空腹PVC板 |  | m2 | 3.15 | 35.4
65 | 0831001 | 轻钢大龙骨(承载龙骨) | U38 | m | 1.13 | 3.1
66 | 0831121 | 轻型龙骨 | U38 | m2 | 2.12 | 15.93
67 | 0831131 | 轻型龙骨 | U50 | m2 | 2.12 | 17.7
68 | 0909001 | 铝合金百叶窗 |  | m2 | 1 | 279
69 | 0909041 | 铝合金固定窗 |  | m2 | 1 | 177
70 | 0909051 | 铝合金平开窗 |  | m2 | 1 | 283
71 | 0909061 | 铝合金平开门 |  | m2 | 1 | 327
72 | 0909091 | 铝合金推拉窗 |  | m2 | 1 | 235
73 | 0909101 | 铝合金推拉门 |  | m2 | 1 | 305
74 | 0911021 | 塑钢百叶窗 |  | m2 | 1 | 186
75 | 0911041 | 塑钢固定窗 |  | m2 | 1 | 133
76 | 0911051 | 塑钢平开窗 |  | m2 | 1 | 226
77 | 0911061 | 塑钢平开门 |  | m2 | 1 | 248
78 | 0911081 | 塑钢推拉窗 |  | m2 | 1 | 181
79 | 0911091 | 塑钢推拉门 |  | m2 | 1 | 190
80 | 0923041 | 进户保安门 |  | m2 | 1 | 664
81 | 0923041 | 钢板防盗门 |  | m2 | 1 | 350
82 | 0947001 | 球形锁 |  | 把 | 1.01 | 26.55
83 | 0947011 | 单开执手锁 |  | 把 | 1.01 | 88.5
84 | 1023001 | 型钢栏杆硬木扶手 |  | m | 1 | 245
85 | 1101411 | 弹性拉毛涂料 | 含人材机 | m2 | 1 | 45
86 | 1101421 | 弹性涂料中涂 | 含人材机 | m2 | 1 | 40
87 | 1103701 | 防水涂料 | JS II | kg | 6.15 | 8.85
主要材料价格表
单位(专业)工程名称:温岭市住房保障和房管事务中心2019年度直管公房维护项目-非市区部分 | [6 empty] | 第4页 共4页
序号 | 编码 | 材料名称 | 规格型号 | 单位 | 数量 | 单价(元) | 备注
88 | 1111341 | 乳胶漆二遍 | 含人材机 | m2 | 1 | 28
89 | 1157091 | 改性沥青卷材 | 3mm厚 | m2 | 2.28 | 23.89
90 | 1159031 | 建筑油膏 |  | kg | 0.878 | 3.628
91 | 1241001 | 107胶 |  | kg | 0.143 | 1.15
92 | 1312231 | 挤塑泡沫保温板 | 40 阻燃B2级 | m2 | 1.02 | 24.76
93 | 1404051 | 304不锈钢栏杆 | H=1100mm | m | 1 | 220
94 | 1404051 | 304不锈钢靠墙扶手 |  | m | 1 | 100
95 | 1404101 | 304不锈钢栏杆 | H=300mm | m | 1 | 122.2
96 | 3001001 | 钢支撑 |  | kg | 4.047 | 3.98
97 | 3201011 | 钢模板 |  | kg | 1.46 | 4.6
98 | 3201021 | 木模板 |  | m3 | 0.096 | 1504
99 | 3201031 | 复合模板 |  | m2 | 1.62 | 33.19
100 | 3203001 | 脚手架钢管 |  | kg | 1.841 | 3.98
101 | 3203041 | 竹脚手片 |  | m2 | 0.478 | 13.59
102 | 3203171 | 脚手架十字扣 |  | 副 | 0.478 | 3.98
103 | 3203191 | 脚手架斜扣 |  | 副 | 0.016 | 3.98
104 | 3203211 | 脚手架一字扣 |  | 副 | 0.106 | 3.98
105 | 3301341 | 高强模塑水篦盖板 |  | m2 | 1.01 | 240
106 | j1201011 | 柴油(机械) |  | kg | 49.451 | 6.49
107 | j1201021 | 汽油(机械) |  | kg | 3.63 | 7.35
108 | 综合价 | 小青瓦屋面拆除 | 含基层 | m2 | 1 | 18.8
109 | 综合价 | 换雨水斗 |  | 个 | 1 | 13.61
110 | 综合价 | 木结构、砖混结构房子拆除 |  | m2 | 1 | 37.6
111 | 综合价 | 玻璃钢化粪池安装 |  | m3 | 1 | 1000
112 | 综合价 | 门窗侧修补及粉刷 | 含白水泥批白二遍 | 米 | 1 | 18.8
113 | 综合价 | 零星点工 |  | 工日 | 1 | 260
114 | 1431751-5 | 塑料排水管 | de75*2.3 | m | 0.963 | 7.63
115 | 1431751-6 | 塑料排水管 | de110*3.2 | m | 0.852 | 14.53

## 2_主要机械台班价格表
主要机械台班价格表
单位(专业)工程名称:温岭市住房保障和房管事务中心2019年度直管公房维护项目-非市区部分 |  |  | 第1页 共1页
序号 | 机械设备名称 | 单位 | 数 量 | 单价(元)
1 | 其他机械费 | 元 | 3.143 | 0.94
2 | 履带式推土机90kw | 台班 | 0 | 751.3781
3 | 履带式单斗挖掘机(液压)1M3 | 台班 | 0.004 | 1110.7868
4 | 电动夯实机20~62kg·m | 台班 | 0.061 | 7.3152
5 | 风动凿岩机手持式 | 台班 | 3.667 | 10.1568
6 | 汽车式起重机5t | 台班 | 0.008 | 380.1638
7 | 载货汽车4t | 台班 | 0.065 | 335.4668
8 | 自卸汽车5t | 台班 | 0.057 | 438.2594
9 | 自卸汽车12t | 台班 | 0.035 | 738.7819
10 | 电动卷扬机单筒慢速50kN | 台班 | 0.478 | 113.168
11 | 双锥反转出料混凝土搅拌机500L | 台班 | 1.323 | 124.112
12 | 灰浆搅拌机200L | 台班 | 0.717 | 99.8912
13 | 钢筋调直机φ40mm | 台班 | 0.73 | 24.2784
14 | 钢筋切断机φ40mm | 台班 | 0.667 | 10.9536
15 | 钢筋弯曲机φ40mm | 台班 | 0.694 | 9.6192
16 | 木工圆锯机φ500mm | 台班 | 0.188 | 4.6944
17 | 木工压刨床单面600mm | 台班 | 0.118 | 8.6304
18 | 剪板机40×3100 | 台班 | 0.007 | 333.4464
19 | 交流弧焊机32kv.A | 台班 | 0.001 | 7.6032
20 | 直流弧焊机32KW | 台班 | 0.512 | 13.7664
21 | 对焊机容量75KV.A | 台班 | 0.092 | 17.376
22 | 内燃空气压缩机3m3/min | 台班 | 1.859 | 305.6736
23 | 混凝土振捣器平板式BLL | 台班 | 0.565 | 13.5744
24 | 混凝土振捣器插入式 | 台班 | 2.034 | 1.3536
25 | 石料切割机 | 台班 | 0.059 | 17.74